## форма к тендеру
Приложение №1
ОБУСТРОЙСТВО СРЕДНЕВИЛЮЙСКОГО ГКМ НА ГОДОВУЮ ДОБЫЧУ ПРИРОДНОГО ГАЗА ДО 4 МЛРД. М3/ГОД. | [12 empty] | Расчистка трассы от снега Шлейф скв. №16 | 88503.9969
[13 empty] | Расчистка трассы от снега Шлейф скв. №19 | 21949.2768
ВЕДОМОСТЬ ОБЪЕМА РАБОТ на строительно-монтажные работы по объекту:
| ГАЗОВЫЙ КОЛЛЕКТОР №2 С ПОДКЛЮЧЕНИЕМ СКВАЖИН №№ 36,38,43,45,16,19.60,22 | [11 empty] | Расчистка трассы от снега Газовый коллектор №2 | 1278627.4894
Составлен В ТЕКУЩИХ ЦЕНАХ НА 2013 Г. | [12 empty] | Шлейф скв. №36 | 64355.5082
N п.п. | Шифр номера нормативов и коды ресурсов | Наименование работ , характеристика оборудования | единица измерения | Количество | Стоимость единицы изм. Без НДС | Стоимость единицы изм. Без НДС | Стоимость единицы изм. Без НДС | Стоимость общая в руб. | НДС | Стоимость всего в руб. | Стоимость единицы изм. Без НДС | Стоимость общая в руб. | НДС | Стоимость всего в руб.
1 |  | 2 | 3 | 4 | 5 | 5 |  | 6 | 7 | 8 | 5 | 6 | 7 | 8
1 | 2 | Узел запуска очистного устройства | bar: 6 to 7; 5 to 7
1.1 |  | Отсыпка площадки УЗОУ | 1000м3 | 1.23 |  | 170731.7073
1.2 |  | Земляные работы | 1000м3 | 0.38 |  | 64105.2632
1.3 |  | Устройство стальных опор ОП-1, ОП-2, ОП-3 и окраска их | т | 0.98 | 228649.47 | 130570
1.4 |  | Монтаж камеры запуска очистного устройства | шт. | 1 |  | 26100
1.5 |  | Установка запорной арматуры различных диаметров, включая стоимость приобретения согласно разделительной ведомости | шт. | 13 |  | 311608.0769
1.6 |  | Подземная прокладка труб Д-273*12 (включая фасонину) | м | 99 |  | 10028.2828
1.7 |  | Подземная прокладка труб Д-108*8 | м | 47 |  | 3012.766
1.8 |  | Подземная прокладка труб Д-57*6 | м | 114 |  | 1288.8596
1.9 |  | Надземная прокладка труб Д-273*12 (включая фасонину) | м | 11 |  | 13431.8182
1.10 |  | Подземная прокладка труб Д-108*8 | м | 3 |  | 4320
1.11 |  | Подземная прокладка труб Д-57*6 | м | 29 |  | 2098.9655
1.12 |  | Изоляция трубопроводов | м2 | 150 |  | 635.6667
1.13 |  | Зачистка и контроль стыков | шт. | 146 |  | 930.137
1.14 |  | Стабилизирующее устройство г-да Д-250 (L=3м) | шт. | 4 |  | 10732.5
1.15 |  | Сигнализатор СКР-7-1 | шт. | 2 |  | 675
1.16 |  | Стояк отбора газа Ду 50мм | шт | 15 |  | 174443.3333
1.17 |  | Свеча продувочная Ду 80 | шт. | 1 |  | 27000
1.18 |  | Свеча продувочная Ду 100 | шт. | 1 |  | 29000
1.19 |  | Заземление | компл. | 1 |  | 41050
1.20 |  | Молниезащита | компл. | 1 |  | 45000
1.21 |  | Общестроительные работы для установки контейнера "Север" | объект | 1 |  | 555900
1.22 |  | Монтаж контейнера "Север Телеком" | шт. | 1 |  | 36900
1.23 |  | Проезды и площадки из ПГС с установкой бортовых камней | м2 | 379 |  | 273.219
1.24 |  | Устройство ограждения | м | 120 |  | 6510.8333
Итого по УЗОУ
2 |  | Узел приёма очистного устройства | bar: 6 to 7
2.1 |  | Отсыпка площадки УПОУ | 1000м3 | 1.85 |  | 170731.71
2.2 |  | Земляные работы | 1000м3 | 0.45 |  | 64105.26
2.3 |  | Устройство стальных опор ОП-1, ОП-2, ОП-3 и окраска их | т | 1.146 |  | 130570
2.4 |  | Монтаж ёмкости сбора конденсата10м3 | шт. | 1 |  | 20000
2.5 |  | Устройство колодца К1 на ёмкости | шт. | 1 |  | 38000
2.6 |  | Монтаж камеры приёма очистного устройства | шт. | 1 |  | 26100
2.7 |  | Установка запорной арматуры различных диаметров, включая стоимость приобретения согласно разделительной ведомости | шт. | 20 |  | 301659.9
2.8 |  | Подземная прокладка труб Д-273*12 (включая фасонину) | м | 94 |  | 10028.28
2.9 |  | Подземная прокладка труб Д-108*8 | м | 110 |  | 3012.77
2.10 |  | Подземная прокладка труб Д-89*7 | м | 34 |  | 2010
2.11 |  | Подземная прокладка труб Д-57*6 | м | 95 |  | 1288.86
2.12 |  | Подземная прокладка труб Д-25*4 | м | 5 |  | 407
2.13 |  | Надземная прокладка труб Д-273*12 (включая фасонину) | м | 16 |  | 13431.82
2.14 |  | Подземная прокладка труб Д-108*8 | м | 10 |  | 4320
2.15 |  | Подземная прокладка труб Д-89*7 | м | 6 |  | 2200
2.16 |  | Подземная прокладка труб Д-57*6 | м | 20 |  | 2098.97
2.17 |  | Подземная прокладка труб Д-25*4 | м | 4 |  | 575
2.18 |  | Изоляция трубопроводов | м2 | 290 |  | 635.67
2.19 |  | Зачистка и контроль стыков | шт. | 350 |  | 906
2.20 |  | Стабилизирующее устройство г-да Д-250 (L=3м) | шт. | 4 |  | 10732.5
2.21 |  | Сигнализатор СКР-7-1 | шт. | 2 |  | 675
2.22 |  | Стояк отбора газа Ду 50мм | шт | 14 |  | 174433.33
2.23 |  | Заземление | компл. | 1 |  | 79150
2.24 |  | Молниезащита | компл. | 1 |  | 80020
2.25 |  | Проезды и площадки из ПГС с установкой бортовых камней | м2 | 472 |  | 273.22
2.26 |  | Устройство ограждения | м | 150 |  | 6510.83
ИТОГО по УПОУ
3 |  | Наружные сети электроснабжения | bar: 6 to 7
3.1 |  | Вдольтрассовая ЛЭП
3.1.1 |  | Установка опор воздушной защищённой ВЛ-6кВ | шт | 23 |  | 27395.7826
3.1.2 |  | Прокладка по воздуху провода СИП-3-20-1*35 | км | 3.75 |  | 91778.1227
3.1.3 |  | Установка трубчатых разрядников на опоре с разъединителем | шт | 6 |  | 8580
3.1.4 |  | Установка на опоре длинно-искровых разрядников | шт | 20 |  | 4936.5
3.1.5 |  | Установка разъединителя РЛНД-1-10 | шт | 1 |  | 4790
3.1.6 |  | Рытьё траншеи для кабельной линии | м | 9650 |  | 50.9326
3.1.7 |  | Прокладка кабеля | м | 11120 |  | 302.5023
3.1.8 |  | Заземление из полосовой стали сеч. 160 мм2 | м | 9700 |  | 104.3804
ИТОГО | bar: 6 to 8
3.2 |  | Шлейф скважины №45
3.2.1 |  | Рытьё траншеи для кабельной линии | м | 1250 |  | 50.93
3.2.2 |  | Прокладка кабеля | м | 1390 |  | 302.5
3.2.3 |  | Заземление из полосовой стали сеч. 160 мм2 | м | 1356 |  | 104.38
3.2.4 |  | Монтаж кабельного ответвительного устройства | шт | 1 |  | 9400
3.2.5 |  | Переход кабельной трассы под а/дорогой | объект | 1 |  | 5050
3.2.6 |  | Установка фонаря головного аккумуляторного | шт | 1 |  | 425
3.2.7 |  | Установка автоматической зарядной станции | шт | 1 |  | 425
3.2.8 |  | Монтаж трансформаторной подстанции КТПН 25/6/04 | шт | 1 |  | 20750
3.2.9 |  | Заземление КТПН | объект | 1 |  | 28000
ИТОГО | bar: 6 to 8
3.3 |  | Шлейф скважины №16
3.3.1 |  | Рытьё траншеи для кабельной линии | м | 133 |  | 50.93
3.3.2 |  | Прокладка кабеля | м | 160 |  | 302.5
3.3.3 |  | Заземление из полосовой стали сеч. 160 мм2 | м | 170 |  | 104.38
3.3.4 |  | Переход кабельной трассы под а/дорогой | объект | 1 |  | 1600
3.3.5 |  | Установка фонаря головного аккумуляторного | шт | 1 |  | 425
3.3.6 |  | Установка автоматической щарядной станции | шт | 1 |  | 425
3.3.7 |  | Монтаж трансформаторной подстанции КТПН 25/6/04 | шт | 1 |  | 20750
3.3.8 |  | Заземление КТПН | объект | 1 |  | 14000
ИТОГО | bar: 6 to 8
3.4 |  | Шлейф скважины № 36
3.4.1 |  | Рытьё траншеи для кабельной линии | м | 770 |  | 50.93
3.4.2 |  | Прокладка кабеля | м | 850 |  | 302.5
3.4.3 |  | Заземление из полосовой стали сеч. 160 мм2 | м | 860 |  | 104.38
3.4.4 |  | Переход кабельной трассы под а/дорогой | объект | 1 |  | 10000
3.4.5 |  | Установка фонаря головного аккумуляторного | шт | 1 |  | 425
3.4.6 |  | Установка автоматической щарядной станции | шт | 1 |  | 425
3.4.7 |  | Монтаж трансформаторной подстанции КТПН 25/6/04 | шт | 1 |  | 20750
3.4.8 |  | Заземление КТПН | объект | 1 |  | 28000
ИТОГО | bar: 6 to 8
3.5 |  | Шлейф скважины № 43
3.5.1 |  | Рытьё траншеи для кабельной линии | м | 133 |  | 50.93
3.5.2 |  | Прокладка кабеля | м | 160 |  | 302.5
3.5.3 |  | Заземление из полосовой стали сеч. 160 мм2 | м | 170 |  | 104.38
3.5.4 |  | Переход кабельной трассы под а/дорогой | объект | 1 |  | 1600
3.5.5 |  | Установка фонаря головного аккумуляторного | шт | 1 |  | 425
3.5.6 |  | Установка автоматической щарядной станции | шт | 1 |  | 425
3.5.7 |  | Монтаж трансформаторной подстанции КТПН 25/6/04 | шт | 1 |  | 20750
3.5.8 |  | Заземление КТПН | объект | 1 |  | 14000
ИТОГО | bar: 6 to 8
3.6 |  | Шлейф скважины № 38
3.6.1 |  | Рытьё траншеи для кабельной линии | м | 1250 |  | 50.93
3.6.2 |  | Прокладка кабеля | м | 1410 |  | 302.5
3.6.3 |  | Заземление из полосовой стали сеч. 160 мм2 | м | 1300 |  | 104.38
3.6.4 |  | Монтаж кабельного ответвительного устройства | шт | 1 |  | 9400
3.6.5 |  | Переход кабельной трассы под а/дорогой | объект | 1 |  | 5050
3.6.6 |  | Установка фонаря головного аккумуляторного | шт | 1 |  | 425
3.6.7 |  | Установка автоматической зарядной станции | шт | 1 |  | 425
3.6.8 |  | Монтаж трансформаторной подстанции КТПН 25/6/04 | шт | 1 |  | 20750
3.6.9 |  | Заземление КТПН | объект | 1 |  | 28000
ИТОГО | bar: 6 to 8
3.7 |  | Шлейф скважины № 60
3.7.1 |  | Рытьё траншеи для кабельной линии | м | 365 |  | 50.93
3.7.2 |  | Прокладка кабеля | м | 400 |  | 302.5
3.7.3 |  | Заземление из полосовой стали сеч. 160 мм2 | м | 410 |  | 104.38
3.7.4 |  | Переход кабельной трассы под а/дорогой | объект | 1 |  | 5050
3.7.5 |  | Установка фонаря головного аккумуляторного | шт | 1 |  | 425
3.7.6 |  | Установка автоматической зарядной станции | шт | 1 |  | 425
3.7.7 |  | Монтаж трансформаторной подстанции КТПН 25/6/04 | шт | 1 |  | 20750
3.7.8 |  | Заземление КТПН | объект | 1 |  | 14000
ИТОГО | bar: 6 to 8
3.8 |  | Шлейф скважины № 22
3.8.1 |  | Рытьё траншеи для кабельной линии | м | 87 |  | 50.93
3.8.2 |  | Прокладка кабеля | м | 120 |  | 302.5
3.8.3 |  | Заземление из полосовой стали сеч. 160 мм2 | м | 130 |  | 104.38
3.8.4 |  | Переход кабельной трассы под а/дорогой | объект | 1 |  | 5050
3.8.5 |  | Установка фонаря головного аккумуляторного | шт | 1 |  | 425
3.8.6 |  | Установка автоматической зарядной станции | шт | 1 |  | 425
3.8.7 |  | Монтаж трансформаторной подстанции КТПН 25/6/04 | шт | 1 |  | 20750
3.8.8 |  | Заземление КТПН | объект | 1 |  | 14000
ИТОГО | bar: 6 to 8
3.9 |  | Шлейф скважины № 19
3.9.1 |  | Рытьё траншеи для кабельной линии | м | 133 |  | 50.93
3.9.2 |  | Прокладка кабеля | м | 160 |  | 302.5
3.9.3 |  | Заземление из полосовой стали сеч. 160 мм2 | м | 170 |  | 104.38
3.9.4 |  | Переход кабельной трассы под а/дорогой | объект | 1 |  | 1600
3.9.5 |  | Установка фонаря головного аккумуляторного | шт | 1 |  | 425
3.9.6 |  | Установка автоматической зарядной станции | шт | 1 |  | 425
3.9.7 |  | Монтаж трансформаторной подстанции КТПН 25/6/04 | шт | 1 |  | 20750
3.9.8 |  | Заземление КТПН | объект | 1 |  | 14000
ИТОГО | bar: 6 to 8
3.10 |  | Общестроительные работы на КТП
3.10.1 |  | Сваи металлические | объект | 8 |  | 221400
3.10.2 |  | Рамы, связи металлические | объект | 8 |  | 159100
3.10.3 |  | Лестницы | объект | 8 |  | 138200
3.10.4 |  | Отмостка | объект | 8 |  | 15000
ИТОГО | bar: 6 to 8
3.11 |  | Общестроительные работы на КОУ
3.11.1 |  | Сваи металлические | объект | 2 |  | 249000
3.11.2 |  | Рамы, связи металлические | объект | 2 |  | 161000
3.11.3 |  | Лестницы | объект | 2 |  | 141000
3.11.4 |  | Отмостка | объект | 2 |  | 16300
ИТОГО | bar: 6 to 8
Итого по ЭС
4 |  | Технологическая связь | bar: 6 to 7
4.1 |  | Система передачи данных ТМ
4.1.1 |  | Установка и мотаж антенны направленной,и круговой (9+2) | шт | 11 |  | 28138.1818
4.1.2 |  | Монтаж радиомодема, 1 | шт | 10 |  | 27597.9
4.1.3 |  | Прокладка кабеля до 35 кВ по установленным конструкциям и лоткам с креплением по всей длине, масса 1 м кабеля до 2 кг, 100 м кабеля | м | 249 |  | 684.4177
4.1.4 |  | Монтаж контейнера "Север" | шт | 8 |  | 40126.875
ИТОГО по ТС
5 |  | Автоматизация и телемеханика | bar: 6 to 7
5.1 |  | Установка датчиков (термометры,монометры, датчики температуры) | шт | 64 |  | 5129.2081
5.2 |  | Шкаф (пульт) управления навесной, высота, ширина и глубина до 1200х600х500 мм=8шт | шт | 24 |  | 1214.7225
5.3 |  | Блок питания и контроля | шт | 40 |  | 2375.6592
|  | Кабель до 35 кВ в проложенных трубах, блоках и коробах, масса 1 м кабеля до 1 кг+ проводник заземляющий | м | 1160 |  | 535.1604
ИТОГО по АТ | bar: 6 to 8
ВСЕГО ПО ОБЪЕКТУ