## Сводный
№ | Наименование работ | стоимость, руб
1 | Корректировка проекта УКПГ-1
2 | Общестроительные работы
2.1 | Присоединение УКПГ-1 к резервуарному парку (СМР 4982 т.р., МПЗ 7316 т.р)
2.2 | Обустройство площадки налива СПБТ и нефтепродуктов 3577 м2 (отсыпка, планировка, бетонное покрытие) + автодорога УКПГ-1 (400 м)
2.3 | Ограждение УКПГ-1
2.4 | Монтаж мачт, молниеотводов 9 ед.
2.5 | Утепление ёмкостей площадок 7.2, 7.3 (7 ед.)
2.6 | Антикорозийная защита металлоконструкций ,и трубопроводов
2.7 | Утепление трубопроводов
2.8 | Лестницы площадки обслуживания
2.9 | Монтаж греющего кабеля
2.10 | Монтаж дренажной емкости поз. 7.4
2.11 | Бетонные площадки над дренажными ёмкостями (80м3)
3 | АСУ и ПНР, монтажные работы
3.1 | пожарная и газовая сигнализация установки Петрофак
3.2 | АСУ и ПНР, монтажные работы
3.3 | Петрофак (автоматизация, прокладка кабельной продукции, ПНР)
3.4 | Переоборудование установок компаундирования
2.5 | Монтаж пожарной сигнализации УКПГ-1
3.5 | Азотная станция( монтаж оборудования)
3.6 | Модернизация оборудования АГРС
3.7 | Автоматизация и управление насосными 2 ед. (поз. 7.4, 7.2)
ИТОГО С УЧЕТОМ НДС
Note on B2: Романов Вячеслав Владимирович: Проект, раб.док., эксп-за.
Note on B5: Романов Вячеслав Владимирович: С учетом МПЗ, СМР по топливозаправочному пункту и доставки материалов с Якутска.
Note on B18: Романов Вячеслав Владимирович: СМР.

## лестн
на Лестницы и площадки обслуживания
№ пп | Наименование работ и затрат | Единица измерения | Количество
1 | 2 | 3 | 4
1 | Копание ям вручную без креплений для стоек и столбов без откосов глубиной до 0,7 м, группа грунтов 1 | 100 м3 грунта | 0.1024
2 | Устройство основания под фундаменты гравийного | 1 м3 основания | 0.4
3 | Устройство основания под фундаменты песчаного | 1 м3 основания | 4.12
4 | Устройство бетонной подготовки | 100 м3 бетона, бутобетона и железобетона в деле | 0.004
5 | Устройство пароизоляции из полиэтиленовой пленки в один слой насухо | 100 м2 поверхности | 0.0672
6 | Устройство железобетонных фундаментов общего назначения объемом до 5 м3 | 100 м3 бетона и железобетона в деле | 0.0124
7 | Добавка гидроизоляционная "Пекентрон-Адмикс" | кг | 3.348
8 | Добавка " Суперпластификатор ПФМ" | кг | 3.2
9 | Установка анкерных болтов при бетонировании со связями из арматуры | 1 т | 0.02944
Лестницы, полощадки обслуживания ПРГ 21,9
10 | Монтаж площадок с настилом и ограждением из листовой, рифленой, просечной и круглой стали | 1 т конструкций | 0.3044
11 | Ограждения лестничных проемов, лестничные марши, пожарные лестницы | т | 0.31201
12 | Монтаж лестниц прямолинейных и криволинейных, пожарных с ограждением | 1 т конструкций | 1.0264
13 | Ограждения лестничных проемов, лестничные марши, пожарные лестницы | т | 1.3677
14 | Окраска металлических огрунтованных поверхностей краской БТ-177 серебристой | 100 м2 окрашиваемой поверхности | 1.9062
Лестница Лн-1, подъем на площадку обслуживания кабельных эстакад
15 | Монтаж площадок с настилом и ограждением из листовой, рифленой, просечной и круглой стали | 1 т конструкций | 0.05084
16 | Конструкции стальные | т | 0.052111
17 | Монтаж лестниц прямолинейных и криволинейных, пожарных с ограждением | 1 т конструкций | 0.17018
18 | Ограждения лестничных проемов, лестничные марши, пожарные лестницы | т | 0.17443
19 | Окраска металлических огрунтованных поверхностей краской БТ-177 серебристой | 100 м2 окрашиваемой поверхности | 0.24408
Подъем на площадку обслуживания кабельных эстакад на учсткемежду опорами Оnm 59-Оnm 62
20 | Копание ям вручную без креплений для стоек и столбов без откосов глубиной до 0,7 м, группа грунтов 1 | 100 м3 грунта | 0.00576
21 | Устройство основания под фундаменты песчаного | 1 м3 основания | 0.504
22 | Устройство железобетонных фундаментов общего назначения объемом до 5 м3 | 100 м3 бетона и железобетона в деле | 0.0027
23 | Огрунтовка бетонных и оштукатуренных поверхностей битумной грунтовкой, первый слой | 100 м2 окрашиваемой поверхности | 0.0084
24 | Гидроизоляция боковая обмазочная битумная в 2 слоя по выровненной поверхности бутовой кладки, кирпичу, бетону | 100 м2 изолируемой поверхности | 0.0084
25 | Монтаж лестниц прямолинейных и криволинейных, пожарных с ограждением | 1 т конструкций | 0.56881
26 | Ограждения лестничных проемов, лестничные марши, пожарные лестницы | т | 0.58303
27 | Окраска металлических огрунтованных поверхностей краской БТ-177 серебристой | 100 м2 окрашиваемой поверхности | 0.62964
Лестница Лм1,Лм2 на площадке Пм-7 (поз.1.1)
28 | Монтаж площадок с настилом и ограждением из листовой, рифленой, просечной и круглой стали | 1 т конструкций | 0.7006
29 | Площадки, огражение площадок | т | 0.71811
30 | Монтаж лестниц прямолинейных и криволинейных, пожарных с ограждением | 1 т конструкций | 0.94915
31 | Ограждения лестничных проемов, лестничные марши, пожарные лестницы | т | 0.97272
32 | Окраска металлических огрунтованных поверхностей краской БТ-177 серебристой | 100 м2 окрашиваемой поверхности | 1.8252

## ограждение
№ пп | Наименование работ и затрат | Единица измерения | Количество
1 | 2 | 3 | 4
1 | Устройство ограждения | м.п. | 2181
2 | Монтаж ворот распашных 1 шт | шт | 1

## площадка и дорога
Обустройство площадки налива СПБТ и нефтепродуктов + автодорога
№ пп | Наименование работ и затрат | Единица измерения | Количество
1 | 2 | 3 | 4
1 | Обустройство площадки налива СПБТ и нефтепродуктов | м2 | 3577
| отсыпка, | м2 | 3577
| планировка, | м2 | 3577
| бетонное покрытие (дорожные плиты) | м2 | 3577
2 | Автодорога(отсыпка, планировка, бетонное покрытие) | м.п | 400

## Переоб.насосных
1 | Агрегат насосный БШМ-50-3/3 | шт | 1
2 | Насос ХМс25/30К55А-5,5/2Е | шт | 1
3 | Насос ХМс25/30К55А-5,5/2Е | шт | 1
4 | Насос ХМс80/20К55А-11/2Е | шт | 1
5 | Клапан электромагнитный SMART SМ 7205 | компл | 4
6 | Клапан электромагнитный SMART SМ 7205 | компл | 5
7 | Клапан электромагнитный SMART SМ 7205 | компл | 4
8 | Манометр М-ЗВУ-100МПа-1,5 | шт | 8
9 | Блок вентильный В-05 вр М20х1,5 | шт | 8
10 | Преобразователь частоты Веспер серии EI-7011-010H | шт | 1
11 | Преобразователь частоты Веспер серии EI-7011-015H | шт | 1
12 | Преобразователь частоты Веспер серии EI-7011-007H | шт | 2
13 | Преобразователь ES025-04-0037A/U 380В, 3,7А, 1,5 кВт | шт | 1
14 | Преобразователь ES025-04-0025A/U 380В, 2,5А, 0,75 кВт | шт | 1
15 | Расходомер Promass 83F25 DN30 | компл | 1
16 | Расходомер Promass 83F40 DN45 | компл | 1
17 | Расходомер Promass 83F40 DN45 | компл | 1
18 | Расходомер Promass 83F25 DN30 | компл | 1
19 | Расходомер Promass 83F80 DN89 | компл | 1
20 | Расходомер Promass 83F80 DN89 | компл | 1
21 | Бобышка | шт | 8

## Автоматизация насосными
Автоматизация и управление насосными (7.4 и 2.2)
1 | Метран-ТСПУ-276-08Exd-60-0.5-H10-(0+300) | шт | 1
2 | Метран-ТСПУ-276-08Exd-100-0.5-H10-(0+300) | шт | 3
3 | Метран 286-02-Exia-1-100-H10-(-50...300) | шт | 2
4 | Метран-ТСПУ-276-09Exd-100-0.5-H10-(-0+300) | шт | 4
5 | Метран-ТСПУ-276-08Exd-80-0.5-H10-(-50+100) | шт | 4
6 | Метран-ТСПУ-276-08Exd-120-0.5-H10-(-50+100) | шт | 3
7 | Датчик давления Метран-150 | шт | 6
8 | Метран-ТСПУ-276-06Exia-120-0.5-H10-(0+200) | шт | 2
9 | Метран-ТСПУ-276-06Exia-320-0.5-H10-(0+500) | шт | 2
10 | Уровнемер Levelflex FMP 51 | шт | 1
11 | Уровнемер Levelflex FMP 51 | шт | 1
12 | Уровнемер Levelflex FMP 55 | шт | 1
13 | Коробка соединительная SA-141410-(12С2)-4FAL1(A)-1FAL2(C)-ORANGE-3400-00S | шт | 2
14 | Коробка соединительная SA-301410-(24С2)-5FAL1(A)-1FAL2(C)-ORANGE-3400-00S | шт | 2
15 | Блок клапанный А 31 02 М20 Т | шт | 2
16 | Гильза защитная 2001-02-М20х1,5 Н10-120 | шт | 2
17 | Гильза защитная 2001-02-М20х1,5 Н10-320 | шт | 2
18 | Датчик избыточного давления Yokogawa EJX530A EBS9N | шт | 1

## присоед к резпарку
Присоединение УКПГ-1 к резервуарному парку
1 | Труба 159х6 сталь 09Г2С | м | 1100
2 | Труба 108х4 сталь 09Г2С | м | 925
3 | Отвод П90 159х6 сталь 09Г2С | шт | 180
4 | Отвод П90 108х4 сталь 09Г2С | шт | 87
5 | Тройник П 159х6 сталь 09Г2С | шт | 8
6 | Тройник П 219х6 сталь 09Г2С | шт | 3
7 | Задвижка клиновая Ду 150 Ру 16 | шт | 5
8 | Задвижка клиновая Ду 200 Ру 40 | шт | 1
Опоры и фундаменты

## Мачты
Монтаж мачт, молниеотводов 9 ед.
1 | Мачта прожекторная ПМС-24 Серия 3.407.9-172 Сталь С345 | шт | 2
2 | Мачта прожекторная ПМС-29,3 Серия 3.407.9-172 Сталь С345 | шт | 1
3 | Молниеотвод 18 м (поставка Подрядчика) | шт | 3
4 | Молниеотвод 27 м (поставка Подрядчика) | шт | 3

## пож.сигнализация
Монтаж пожарной сигнализации УКПГ-1
1 | Провод ПВ-3 4мм2 | м | 20
2 | Лист оцинкованный | шт | 10
3 | Знак пожарной безопасности | шт | 45
4 | Извещатель ИП 535-07е | шт | 16
5 | Извещатель ИП 535-07е | шт | 30
6 | Устройство оконечной системы передачи УО-4С | шт | 1
7 | Преобразователь интерфейсов USB-RS485 | шт | 1
8 | Термопреобразователь сопротивления МЕТРАН-276-02-Pt100 | шт | 2
9 | Уровнемер ДУУ-10 | шт | 2
10 | Кабель контрольный КВВГЭнг(А) | м | 1750
11 | Кабель для промышленного интерфейса КИПЭВнг(А)- LS сеч 4x2x0.6 | м | 2100
12 | Кабель контрольный КВВГЭнг(А) | м | 2450
13 | Кабель контрольный КВВГЭнг(А) | м | 3400
14 | Кабель контрольный КВВбШвнг(А)-ХЛ сеч.4х1,0 | м | 500
15 | Бобышка приварная, 2010-01-М20х1.5-60Г2 | шт | 2
16 | Шайба медная, 1610.000.04.00 | шт | 2
17 | Гильза защитная 2001-03-М20х1,5 | шт | 2
18 | Резистор,С2-33H-0.5 | шт | 10
19 | Резистор,С2-33H-0.5 | шт | 30
20 | Резистор,С2-33H-0.5 | шт | 15
21 | Резистор,С2-33H-0.5 | шт | 30
22 | Рукав металлический РЗ-Ц-ПВХ-15 | м | 820
23 | Скоба для металлорукава С01320 | шт | 60
24 | Коробка соединительная взрывозащищенная(2 ExeIIT5) | шт | 3
25 | Коробка соединительная взрывозащищенная(2 ExeIIT5) | шт | 2
26 | Коробка соединительная взрывозащищенная(2 ExeIIT5) | шт | 3
27 | Проводник заземляющий П-450 | шт | 50
28 | Наконечник кабельный ТМЛ 4-6-3 | шт | 50
29 | Перфоуголок СУ331,L=3000мм | шт | 40
30 | Профиль | шт | 15
31 | Перфошвеллер СР 431 L=3000мм | шт | 100
32 | Хомут пластиковый 3х100 нейлон | упак | 10
33 | Хомут пластиковый 3х150 нейлон | упак | 15
34 | Труба ВГП 25х2,5 черная ГОСТ 3262-75 | м | 5
35 | Скоба для металлорукава СО1315 | шт | 200
36 | Рукав металлический РЗ-Ц-ПВХ-20 | м | 30
37 | Грунтовка ГФ-021 | кг | 5
38 | Эмаль НЦ132 желтая | кг | 5

## Утепление емкостей
Утепление емкостей площадок 7.2., 7.3. (7 ед.)
1 | Рулон K-FLEX 50х1000-04 Energo | м2 | 1082
2 | Клей K-FLEX Energo, л | л | 323.8
3 | Очиститель, л | л | 48.82
4 | Рулон AD K-FLEX 1000-25 Premium, 300 mic, м² | м2 | 1245.4
5 | Лента K-FLEX 050-050 Premium, м | м | 1349

## Пож.сигнализ.Петрофак
Пожарная и газовая сигнализация установки Петрофак
1 | Прибор приемно-контрольный охранно-пожарный Дозор-4 | шт | 1
2 | Передатчик-коммуникатор Альтоника RS-200T | шт | 1
3 | Извещатель пожарный ИП-101-07ем | шт | 14
4 | Извещатель пожарный ИП-535-07е | шт | 1
5 | Пост аварийной сигнализации взрывозащищенный ПАСВ1-ПМ-75-1Ж1К | шт | 1
6 | Пост управления ПВК-25 | шт | 1
7 | Коробка соединительная взрывозащищенная SA-141410-(12C2)-4FAL1 | шт | 1
8 | Проводник заземляющий П-1 | шт | 8
9 | Кабель универсальный Герда КВКнг-FRLS 2х2х10 ХЛ | м | 70
10 | Кабель контрольный Герда КПКнг-HF 2х2х1,0 ХЛ | м | 310
11 | Кабель контрольный КВВГнг-ХЛ 4х1,0 | м | 2
12 | Кабель контрольный КВВГнг-ХЛ 5х1,0 | м | 2
13 | Кабель контрольный КВВГнг-ХЛ 7х1,0 | м | 310
14 | Рукав металлополимерный герметичный МПГ-20мм | м | 24
15 | Детектор-передатчик загазованности инфракрасный OLCT IR | шт | 2
16 | Пост аварийной сигнализации взрывозащищенный ПАСВ1-ПМ-75-1Ж1К | шт | 1
17 | Пост управления ПВК-25 | шт | 1
18 | Кабель универсальный Герда КВКнг-FRLS 2х2х10 ХЛ | м | 36
19 | Кабель контрольный Герда КПКнг-HF 3х2х1,0 ХЛ | м | 310
20 | Кабель контрольный КВВГнг-ХЛ 4х1,0 | м | 2
21 | Кабель контрольный КВВГнг-ХЛ 5х1,0 | м | 2
22 | Кабель контрольный КВВГнг-ХЛ 7х1,0 | м | 310
23 | Коробка соединительная взрывозащищенная SA-141410-(12C2)-1FAL1 | шт | 1
24 | Коробка соединительная взрывозащищенная SA-141410-(12C2)-2FAL1 | шт | 1
25 | Стойка-статив СС-1 | шт | 1
26 | Проводник заземляющий П-1 | шт | 12
27 | Полоса стальная 4х25 | м | 65
28 | Рукав металлополимерный герметичный МПГ-20мм | м | 24

## Утепление и антикор трубопров.
Утепление и антикоррозийная защита трубопроводов трубопроводов
1 | Утеплитель URSA Лайт толщиной 100 мм | м2 | 890
2 | Изоспан D | м2 | 890
3 | Сталь оцинкованная листовая 0,7 мм | м2 | 890
4 | Саморез 4,2х19 мм | шт | 10000
5 | Антикоррозийная защита трубопроводов | м2 | 890

## Др. емкость
Монтаж дренажной емкости поз. 7.4.
1 | Монтаж дренажной емкости | шт | 1
2 | Труба 530х9 сталь 09Г2С | м | 14.26
3 | Тройник 530х10 сталь 09Г2С | шт | 1
4 | Отвод 530х10 сталь 09Г2С | шт | 2
5 | Лист сталь 530х10 сталь 09Г2С | шт | 3
6 | Труба 57х8 сталь 09Г2С | м | 2.78
7 | Фланец плоский Ду 50 Ру 16 сталь 09Г2С | шт | 3
8 | Уголок 50х50х5 ст3сп | м | 2.8
9 | Труба 89х5 сталь 09Г2С | м | 0.87