## Локальная смета
СОГЛАСОВАНО: | [6 empty] | УТВЕРЖДАЮ:
_______________ | [6 empty] | _______________
"___" ____________ 2011 г. | [6 empty] | "___" ____________ 2011 г.
ЯТЭК
(наименование стройки)
ЛОКАЛЬНЫЙ СМЕТНЫЙ РАСЧЕТ № 10-2-12
(локальная смета)
| на | Резервуарный парк емк.4000м3 Автоматизация ПТ
Основание:
|  | Сметная стоимость монтажных работ _______________________________________________________________________________________________ |  |  |  | тыс. руб.
|  | Средства на оплату труда _______________________________________________________________________________________________ |  | ___________________________14,418 |  | тыс. руб.
|  | Сметная трудоемкость _______________________________________________________________________________________________ |  | _______________________________________________________________________________________________68,03 |  | чел.час
Составлен(а) в текущих (прогнозных) ценах по состоянию на 3 квартал 2011 г.
№ пп | Обоснование | Наименование работ и затрат | Ед. изм. | Кол. | Стоимость единицы, руб. |  | Общая стоимость, руб.
[5 empty] | Всего | Экспл. маш. | Всего | в т.ч. оплата труда | Экспл. маш.
[5 empty] | оплата труда | в т.ч. оплата труда |  |  | в т.ч. оплата труда
1 | 2 | 3 | 4 | 5 | 6 | 7 | 8 | 9 | 10
Раздел 1. Новый раздел
1 | ФЕРм11-01-001-01 | Конструкции для установки приборов, масса, кг, до: 1 | шт. | 36 | 312.2 | 43.56 | 11239.2 | 3357 | 1568.16
[5 empty] | 93.25 | 12.32 |  |  | 443.52
2 | ФЕРм11-03-001-01 | Приборы, устанавливаемые на металлоконструкциях, щитах и пультах, масса, кг, до: 5 | шт. | 32 | 113.32 |  | 3626.24 | 3384.96
105.78
3 | ФЕРм08-02-146-02 | Кабели до 35 кв с креплением накладными скобами, масса 1 м кабеля, кг, до: 1 | 100 м кабеля | 0.35 | 26660.47 | 9582.19 | 9331.16 | 1156.13 | 3353.77
[5 empty] | 3303.24 | 2495.61 |  |  | 873.46
4 | ФЕРм08-03-545-08 | Коробка с зажимами, устанавливаемая на конструкции на стене или колонне, для кабелей или проводов сечением до 16 мм2, с количеством зажимов до: 6 | шт. | 6 | 4652.33 | 39.99 | 27913.98 | 5183.46 | 239.94
[5 empty] | 863.91 | 3.29 |  |  | 19.74
Составил: ___________________________Бугаева М.В.
(должность, подпись, расшифровка)
Проверил: ___________________________
(должность, подпись, расшифровка)