## Лист1
Техническое задание на поставку Химпосуда, приборы химконтроля
№ | Наименование | Характеристики | Ед. изм. | Кол-во
1 | Ареометр АНТ-2 750-830 ГОСТ 18481-81 | с поверкой | шт | 30
2 | Ареометр АНТ-2 830-910 ГОСТ 18481-81 | с поверкой | шт | 10
3 | Ареометр АНТ-2 910-990 ГОСТ 18481-81 | с поверкой | шт | 20
4 | Ареометр АНТ-2 990-1070 ГОСТ 18481-81 | с поверкой | шт | 10
5 | Ареометр ASTM 101H для СУГ (Ареометр для термоденсиметра) с термометром | Диапазон измерения плотности, г/см3 0,500…0,650 Точность измерения плотности, г/см3 ±0,001 Температура эксплуатации, °С -20… +65 | шт | 1
6 | Воронка лабораторная В-150-230 ХС | материал: химически стойкое стекло, диаметр воронки: 150мм., диаметр носика: 16мм., высота 230мм. | шт | 2
7 | Мерник М2Р-10-СШ, пеногаситель,спецшкала, верхний слив | ГОСТ 8.400-80, ГОСТ Р 8.682-2009, ТУ 4381-002-50618805-00, Пределы относительной погрешности ±0,1%. | шт | 4
8 | Пипетка полн.слив 2-1-2-5 | материал: химически стойкое стекло градуированное, объем: 5мл., шкала деления: 0,05мл., погрешность: ± 0,05мл., | шт | 4
9 | Стакан высокий 1000мл ГОСТ 23932-90 | стакан В-1-1000 ТС ГОСТ 23932-90, исполнение-1(с носиком), материал: химически стойкое стекло; номинальная вместимость 1000мл. со шкалой | шт | 2
10 | Стакан низкий 1000мл ГОСТ 23932-90 | стакан Н-1-1000 ТС ГОСТ 23932-90, исполнение-1(с носиком), материал: химически стойкое стекло; номинальная вместимость 1000мл. со шкалой | шт | 2
11 | Термометр ТН-8М (-80+60оС) для определения низких температур нефтепродуктов ц.д.1,0 | термометр стеклянный для определения температуры светлых нефтепродуктов ТН-8М, цена деления шкалы: 1 градус | шт | 30
12 | Цилиндр для ареометров 900 мл. | цилиндр мерный стеклянный без делений 3-47/590, исполнение-3( без носика, без шкалы на пластмассовом основании), диаметр:47мм., высота:590мм., объем:900мл. | шт | 4
13 | Цилиндр для ареометров 500 мл. | цилиндр мерный стеклянный без делений 3-49/390, исполнение-3( без носика, без шкалы на пластмассовом основании), диаметр:49мм., высота:390мм., объем:620мл. | шт | 5
14 | Цилиндр мерный 1-500-2 ГОСТ 1770-74 | цилиндр мерный градуированный; материал: химически стойкое стекло, исполнение-1(с носиком и стеклянным основанием); номинальная вместимость: 500мл.; класс точности: 2; цена деления: 5мл.; погрешность: ± 5мл. | шт | 4
15 | Цилиндр мерный 3-250-2 | цилиндр мерный градуированный; материал: химически стойкое стекло, исполнение-3(с носиком и пластиковым основанием); номинальная вместимость: 250мл.; класс точности: 2; цена деления: 2мл. | шт | 2
| Итого по ООО "ЯТЭК-МТ" |  |  | 130
1 | Качество и комплектность должны соответствовать назначению продукции, требованиям, предъявляемых к техническим характеристикам оборудования в стране производителя, а также действующим в РФ стандартам и техническим условиям.
2 | Качество поставляемого оборудования должно соответствовать действующим ГОСТам, ТУ в РФ.
3 | Перечень обязательной технической документации: - сертификат Технического Регламента Таможенного Союза (ТР ТС);
4 | Оборудование должно поставляться новым.
5 | Запрещена поставка оборудования: - б/у - бывшего в употреблении (эксплуатации); - после капитального или восстановительного ремонта; - восстановленного после аварии или непродолжительной эксплуатации и т.п.
6 | Перечень прилагаемой в комплекте с оборудованием обязательной технической документации: - руководство по эксплуатации оборудованием и техническими средствами; - формуляр; - паспорт; - спецификация; - комплектовочная ведомость; - технические условия на производство изделия.
7 | Место поставки: г. Якутск, Маганский тракт 2 км, 4Б.Стр.2