## Лист 1
Приложение №___
к договору №_______________
от "___" ___________ 2018 г.
РАЗДЕЛИТЕЛЬНАЯ ВЕДОМОСТЬ
На монтаж оборудования и материалов по объекту "Техническое перевооружение котельной УКПГ в п. Кысыл-Сыр"
В обязанность «Заказчика» входит обеспечение строительства:
№ п.п | Наименование | ТУ, ГОСТ, позиция на схеме | Ед. изм | Количество | Форма выдачи | Сроки поставки
Материалы и оборудование
1 | Котел водогрейный Q=3500 кВт | Термотехник ТТ-100 | шт | 2 | Давальческая
2 | Котел водогрейный Q=2400 кВт | АВА-4 | шт | 1 | Давальческая
3 | Насос циркуляционный сетевой отопления G=150 м3/ч, Н=40 м, N=22 кВт, 3х380В | Wilo IL 80/200-22/2 | шт | 3 | Давальческая
4 | Насос подпиточный сетевого контура G=150 м3/ч, Н=40 м, N=22 кВт, 3х380В | Wilo MVI-1604 | шт | 2 | Давальческая
5 | Теплообменник пластинчатый Q=3500 кВт | Ридан НН-62-16/2-84-ТКТL11 | шт | 3 | Давальческая
6 | Группа безопасности котла Ду 150 | Энтророс | шт | 2 | Давальческая
7 | Клапан предохранительный фланцевый c КОФ | Энтророс | шт | 4 | Давальческая
8 | Ящик силовой с рубильником 250А, предохранителями ПН2 250А, 550х300х183 | ЯРП-250 | шт | 1 | Давальческая
9 | Светильник переносной с лампой накаливания | РВО-42-УХЛ2 | шт | 1 | Давальческая
10 | Светильник взрывозащищенный с лампой накаливания до 200 Вт | ВЗГ/В4А-200МСУ2 | шт | 2 | Давальческая
11 | Кабель силовой ВВГнгLS 5х120 |  | м | 6 | Давальческая
12 | Кабель силовой ВВГнгLS 5х16 |  | м | 69 | Давальческая
13 | Кабель силовой ВВГнгLS 5х6 |  | м | 30 | Давальческая
14 | Кабель силовой ВВГнгLS 5х4 |  | м | 49 | Давальческая
15 | Кабель силовой ВВГнгLS 5х2,5 |  | м | 61 | Давальческая
16 | Лоток перфорированный 80х100 мм |  | м | 80 | Давальческая
17 | Металлорукав 38 мм | РЗ-ЦХ-38 | м | 12 | Давальческая
18 | Металлорукав 32 мм | РЗ-ЦХ-32 | м | 9 | Давальческая
19 | Металлорукав 20 мм | РЗ-ЦХ-20 | м | 21 | Давальческая
20 | Кабельная стойка К1150 | ТУ 36-1496-85 | шт | 50 | Давальческая
21 | Кабельная стойка КСУ 2000 | ТУ 36-1496-85 | шт | 8 | Давальческая
22 | Кабельная полка К1161 | ТУ 36-1496-85 | шт | 50 | Давальческая
23 | Кабельная полка КП300 | ТУ 36-1496-85 | шт | 8 | Давальческая
24 | Сталь круглая 8 мм | ГОСТ 2590-88 | п.м. | 8 | Давальческая
25 | Провод установочный медный | ПВ3 25 | п.м. | 30 | Давальческая
В обязанность «Подрядчика» входит обеспечение строительства:
№ п.п | Наименование | ТУ, ГОСТ, позиция на схеме | Ед. изм | Количество | Форма выдачи | Сроки поставки
Материалы и оборудование
1 | Насос циркуляционный котлового контура G=150 м3/ч, Н=17 м, N=11 кВт, 3х380В | Wilo IL 125/250-11/4 | шт | 3
2 | Насос подпиточный котлового контура G=5 м3/ч, Н=48 м, N=1,5 кВт, 3х380В | Wilo MVI-406 | шт | 2
3 | Бак расширитель мембранный V=600 л, Ду 25 | Reflex G-600 | шт | 2
4 | Бак расширитель мембранный V=1000 л, Ду 25 | Reflex G-1000 | шт | 3
5 | Система автоматического дозирования реагентов 1,5 м3/ч | Анион Комплексон-6 | шт | 1
6 | Бак подпитки вертикальный V=1000 л | Т1000 ФК23 | шт | 1
7 | Бак подпитки пластиковый 1500х2200х1500, 5 м3 | "Пластэкс" | шт | 1
8 | Клапан предохранительный фланцевый Ду 40х65 Ру 16 (давление настройки 0,6 МПа) с КОФ | КПП496-01-1,6-40х65-0,6 | шт | 2
9 | Трехходовой клапан-смеситель Ду 150 Kvs=820 м3/ч c КОФ | Siemens VBF21/150 | шт | 1
10 | Регулятор давления воды прямого действия Ду 20 Ру 16 c КОФ | Valnec VT515 | шт | 1
11 | Механический фильтр-грязевик сетчатый Ду 200 Ру 16 c КОФ | Немен тип 821 (FS1) | шт | 1
12 | Механический фильтр-грязевик сетчатый Ду 100 Ру 16 c КОФ | Немен тип 821 (FS1) | шт | 1
13 | Механический фильтр-грязевик сетчатый Ду 50 Ру 16 c КОФ | Немен тип 821 (FS1) | шт | 2
14 | Гидромагнитная система Ду 200 57-400 м3/ч | Энирис СГ ГМС-200 | шт | 1
15 | Кран шаровый фланцевый Ду 200 Ру 16 с КОФ | LD Energy | шт | 4
16 | Кран шаровый фланцевый Ду 150 Ру 16 с КОФ | LD Energy | шт | 31
17 | Кран шаровый фланцевый Ду 100 Ру 16 с КОФ с КОФ | LD Energy | шт | 1
18 | Кран шаровый фланцевый Ду 50 Ру 16 с КОФ с КОФ | LD Energy | шт | 12
19 | Клапан обратный межфланцевый Ду 150 Ру 16 с КОФ | тип WKP-1 | шт | 6
20 | Клапан обратный межфланцевый Ду 50 Ру 16 с КОФ | тип WKP-1 | шт | 5
21 | Клапан обратный муфтовый пружинный Ду 25 Ру 16 с КОФ | Немен | шт | 1
22 | Кран шаровый полнопроходный для воды муфтовый Ду 40 Ру 16 с КОФ | Немен | шт | 2
23 | Кран шаровый полнопроходный для воды муфтовый Ду 25 Ру 16 с КОФ | Немен | шт | 30
24 | Кран шаровый полнопроходный для воды муфтовый Ду 15 Ру 16 с КОФ | Немен | шт | 6
25 | Автоматический воздухоотводчик Ду 15 Ру 10 с КОФ | Немен | шт | 6
26 | Термометр Wika 0-120°С диаметр 80 мм, L=40 мм с защитной гильзой | тип А5001 | шт | 16
27 | Манометр Wika 0-10 бар, G1/2B | тип 111.10.100 | шт | 20
28 | Кран трехходовой для манометра Icma Ду 15 Ру 18 | орт. 159 | шт | 20
29 | Клапан поплавковый 1" 1,6 МПа | Анион Quick Stop 1" | шт | 2
30 | Труба стальная прямошовная 219х6 сталь 10 | ГОСТ 10704-91 | п.м. | 73
31 | Труба стальная прямошовная 159х4,5 сталь 10 | ГОСТ 10704-91 | п.м. | 106
32 | Труба стальная прямошовная 108х4 сталь 10 | ГОСТ 10704-91 | п.м. | 5
33 | Труба стальная прямошовная 76х3,5 сталь 10 | ГОСТ 10704-91 | п.м. | 10
34 | Труба стальная прямошовная 57х3,5 сталь 10 | ГОСТ 10704-91 | п.м. | 38
35 | Труба стальная ВГП неоцинкованная 40х3,5 сталь ст3сп | ГОСТ 3262-75 | п.м. | 0.5
36 | Труба стальная ВГП неоцинкованная 25х3,2 сталь ст3сп | ГОСТ 3262-75 | п.м. | 26
37 | Труба стальная ВГП неоцинкованная 15х2,8 сталь ст3сп | ГОСТ 3262-75 | п.м. | 25
38 | Переход 219х6-159х4,5 сталь 10 | ГОСТ 17378-01 | шт | 3
39 | Переход 159х4,5-133х4 сталь 10 | ГОСТ 17378-01 | шт | 6
40 | Переход 159х4,5-89х4,5 сталь 10 | ГОСТ 17378-01 | шт | 6
41 | Переход 57х3,5-40х3,5 сталь 10 | ГОСТ 17378-01 | шт | 2
42 | Отвод П90 219х6 сталь 10 | ГОСТ 17375-01 | шт | 8
43 | Отвод П90 159х4,5 сталь 10 | ГОСТ 17375-01 | шт | 28
44 | Отвод П90 108х4 сталь 10 | ГОСТ 17375-01 | шт | 2
45 | Отвод П90 76х3,5 сталь 10 | ГОСТ 17375-01 | шт | 4
46 | Отвод П90 57х3,5 сталь 10 | ГОСТ 17375-01 | шт | 22
47 | Отвод П90 57х3,5 сталь 10 | ГОСТ 17375-01 | шт | 22
48 | Фланец Ду 150 Ру 16 сталь 10 | ГОСТ 12820-80 | шт | 2
49 | Скорлупа теплоизоляционная 159 δ=40 | ТУ 5761-001-00126238-00 | м | 74
50 | Скорлупа теплоизоляционная 57 δ=40 | ТУ 5761-001-00126238-00 | м | 2
51 | Алюминиевый скотч |  | м | 150
52 | Битумная грунтовка "Праймер" в 2 слоя | ГОСТ 6617-76 | м2 | 87
53 | Грунтовка ГФ-021 | ГОСТ 25129-82 | м2 | 14.7
54 | Эмаль ПФ-115 в 2 слоя | ГОСТ 6465-76 | м2 | 14.7
55 | АВР на 2 ввода (основной и резервный на выключателях Compact NS) 250А | Schneider Electric АВР 2.1.2.250SE | шт | 1
56 | Распределительный шкаф ШР1 | Schneider Electric В2/2017 - ЭОМ.ЛО1 | шт | 1
57 | Щит учета электроэнергии 250А (с АВ Schneider Electric) | ЩУР4-3374-31УХЛ3 250А | шт | 1
58 | Электросчетчик учета активной эл. энергии с работой GSM-модемом | Меркурий 230ART-03 PRSIN 3х220/380В 5А | шт | 1
59 | Преобразователь частоты векторный 22 кВт | Danfoss VLT Micro Drive FC-051-22 | шт | 3
60 | Панель управления | Danfoss VLT LCP 11 | шт | 3
61 | Устройство плавного пуска 11 кВт | Danfoss VLT MCD 202-105 | шт | 3
62 | Прибор управления на 2 насоса мощностью до 5,5 кВт с прямым пуском | Wilo SK712/d-2-5.5 | шт | 2
63 | Осветительный щиток с вводным АВ на 25А, АВ распределения - 6А (6 групп) | ИЭК Mini Progma | шт | 1
64 | Ящик с понижающим трансформатором | ИЭК ЯТП-0,25-220/12В | шт | 1
65 | Светильник светодиодный 38 Вт | Ecoled-38L | шт | 1
66 | Прожектор светодиодный 60 Вт | ECOLED-30-60W-7500-D | шт | 10
67 | Светильник аварийный светодиодный | Р-01-30 LED | шт | 2
68 | Лампа накаливания для местного освещения 12В 60 Вт | М012-60 | шт | 1
69 | Выключатель поворотный для открытой установки | А16-008 | шт | 4
70 | Розетка двухместная для открытой установки 16А | РА-16 | шт | 2
71 | Кабель силовой ВВГнгLS 3х1,5 |  | м | 182
72 | Стальная полоса 40х4 | ГОСТ 19903-90 | п.м. | 76
73 | Ящик пустой с монтажной платой 800х650х220 | Schneider Electric | шт | 1
74 | Автоматический выключатель 2-пол. 220В 16А | Schneider Electric ВА63 | шт | 1
75 | Автоматический выключатель 1-пол. 220В 6А | Schneider Electric ВА63 | шт | 4
76 | Контроллер для регулирования температуры в системах опотления | Danfoss ECL-310 | шт | 1
77 | Монтажная панель для контроллера ECL-310 | Danfoss | шт | 1
78 | Ключ А331 | Danfoss | шт | 1
79 | Контроллер для управления системой подающих насосов | Danfoss РСМ СР | шт | 2
80 | Модуль расширения РСМ СР | Danfoss ЕСХ06D | шт | 2
81 | Программируемый логический контроллер | ОВЕН ПЛК110-220.30.Р-М | шт | 1
82 | Одноканальный блок питания | ОВЕН БПО4Б-Д2 | шт | 1
83 | Переключатель кнопочный с фиксацией на 3 положения | ALCLR-22 | шт | 8
84 | Зажим клеммный наборный до 35А | ЗНИ-4 | шт | 62
85 | Перфорированный кабельный канал 60х60 | IBOCO | м | 4
86 | DIN-рейка 300 мм |  | шт | 6
87 | Шина "N" нулевая на DIN-рейку в корпусе 4х11 групп IEK | ИЭК YND10-4-11-125 | шт | 2
88 | Термопреобразователь сопротивления -50…+50°С | Danfoss ESMT | шт | 1
89 | Термопреобразователь сопротивления 0…+140°С L=100 мм | Danfoss ESMU | шт | 3
90 | Гильза защитная для датчика ESMU L=100 мм |  | шт | 3
91 | Бобышка М20х1,5 |  | шт | 3
92 | Реле давления 0,5-8 кгс/см2 | Grundfos FF 4-8 | шт | 2
93 | Преобразователь давления 0-10 бар 4-20 мА | ОВЕН ПД100-ДИ1,0-311-1,0 | шт | 5
94 | Сервопривод 3-т 220В 120 сек | Siemens SQL 33.00 | шт | 1
95 | Монтажный комплект для сервопривода | Siemens ASK31 | шт | 1
96 | Реле перепада давления Ру=16 бар, dP=1…3 бар | Schneider Electric SPP920-3000 | шт | 3
97 | Реле перепада давления Ру=16 бар, dP=2,5…5,5 бар | Schneider Electric SPP920-5500 | шт | 3
98 | Поплавковый выключатель | Wilo UNIPUMP 3M | шт | 2
99 | Кран шаровый полнопроходный для воды и газа муфтовый Ду 15 Ру 16 |  | шт | 19
100 | Переключатель кнопочный с фиксацией на 3 положения | ALCLR-22 | шт | 6
101 | Провод установочный медный | ПВ3 1,0 | п.м. | 15
102 | Кабель монтажный гибкий 2х0,5 | МКШ 2х0,5 | п.м. | 4
103 | Кабель монтажный 2х0,5 | КСППВ 2х0,5 | п.м. | 181
104 | Кабель монтажный 4х0,5 | КСППВ 4х0,5 | п.м. | 26
105 | Кабель силовой 3х1,5 | ВВГнгLS 3х1,5 | п.м. | 19
106 | Лоток перфорированный 50х50 мм | ИЭК CLP10-050-050-3 | м | 40
107 | Труба ПВХ гофрированная Ду 20 | ИЭК | м | 80
108 | Все материалы по разделу 556/13-1-1-АС (архитектурно-строительные решения)
109 | Все материалы по "Ведомость объемов №1. Демонтажные работы"
110 | Все материалы по "Ведомость объемов №2. Котельная УКПГ-кровля, обшивка фасада, отмостка"
111 | Все материалы по "Ведомость объемов №3.Резервуары пожарные"
112 | В обязанность «Подрядчика» входит обеспечение строительства на основании проектной документации материалами и оборудованиями, не вошедших в поставку Заказчика, а так же вспомогательными и расходными материалами, и необходимыми инструментами и приспособлениями для выполнения работ по монтажу и сдачи Заказчику работоспособного оборудования в эксплуатацию
Согласовано:
1. |  | ________________________
3. |  | ________________________
4. |  | ________________________
Заказчик: |  | Подрядчик:
Генеральный директор
ОАО "ЯТЭК"
Геворкян Р.Р.
______________________ |  | ______________________
(подпись) |  | (подпись)
(М.П.) |  | (М.П.)

## База данных (hidden)
давальческ
реализация