## Ведомость объемов работ 6 граф
УТВЕРЖДАЮ
_____________________Ген.директор ПАО "ЯТЭК" А.В. Коробов
ВЕДОМОСТЬ ОБЪЕМОВ РАБОТ №
Стройка: Установка комплексной подготовки газа на Средневилюйском ГКМ
Объект: Строительство моста-переезда через технологические трубопроводы УКПГ
Договор подряда № ХХХХ от "____" ___________ 2021 года
№ пп | Наименование | Ед. изм. | Кол. | Обоснование | Примечание
1 | 2 | 3 | 4 | 5 | 6
Раздел 1. демонтажные работы
1 | Демонтаж конструкций моста | т | 18
2 | Погрузо-разгрузочные работы при автомобильных перевозках: Погрузка металлических конструкций массой от 1 до 3 т | 1 т груза | 18
3 | Перевозка грузов автомобилями бортовыми грузоподъемностью до 15 т на расстояние: I класс груза до 5 км | 1 т груза | 18
Раздел 2. Земляные работы
4 | Разработка грунта вручную в траншеях глубиной до 2 м без креплений с откосами, группа грунтов: 1 | 100 м3 | 1.54
5 | Разработка грунта с погрузкой на автомобили-самосвалы экскаваторами с ковшом вместимостью: 1 (1-1,2) м3, группа грунтов 1 | 1000 м3 | 0.124
6 | Перевозка грузов автомобилями бортовыми грузоподъемностью до 15 т на расстояние: I класс груза до 1 км | 1 т груза | 167.4
7 | Устройство основания под фундаменты:ПГС | м3 | 70.4
8 | Приготовление смеси ПГС (прим) | 100 м3 | 0.704
9 | Песок природный для строительных: работ средний с крупностью зерен размером свыше 5 мм-до 5% по массе | м3 | 38.02
10 | Щебень М 1200, фракция 5(3)-20 мм, группа 2 | м3 | 54.21
11 | Засыпка вручную траншей, пазух котлованов и ям, группа грунтов: 1 | 100 м3 | 0.3
12 | Уплотнение грунта пневматическими трамбовками, группа грунтов: 1-2 | 100 м3 | 0.3
Раздел 3. Бетонные работы
Бетонная подготовка
13 | Устройство бетонной подготовки | 100 м3 | 0.05212
14 | Приготовление тяжелого бетона: на щебне класса В 15 | 100 м3 | 0.05316
15 | Шлакопортландцемент общестроительного и специального назначения М400 ШПЦ (ЦЕМ III 32,5) | т | 1.52
16 | Песок природный для строительных: работ средний с крупностью зерен размером свыше 5 мм-до 5% по массе | м3 | 2.817
17 | Щебень М 1200, фракция 5(3)-20 мм, группа 2 | м3 | 4.253
ФМ-2(2шт)
18 | Устройство железобетонных фундаментов общего назначения под колонны объемом: до 5 м3 | 100 м3 | 0.062
Сетка С-1 -С-4
19 | Сталь арматурная, горячекатаная, периодического профиля, класс А-III, диаметр 12 мм | т | 0.7484
Сетка С-5
20 | Сталь арматурная, горячекатаная, периодического профиля, класс А-III, диаметр 10 мм | т | 0.01656
21 | Приготовление тяжелого бетона: на щебне класса В 25 | 100 м3 | 0.06293
22 | Щебень М 1200, фракция 5(3)-20 мм, группа 2 | м3 | 5.04
23 | Шлакопортландцемент общестроительного и специального назначения М400 ШПЦ (ЦЕМ III 32,5) | т | 2.404
24 | Песок природный для строительных: работ средний с крупностью зерен размером свыше 5 мм-до 5% по массе | м3 | 2.958
ОП2- 2шт
25 | Изготовление закладных деталей ОП-2 | т | 0.94924
26 | Установка закладных деталей фундаментов ОП-2 | т | 0.94924
27 | Прокат толстолистовой горячекатаный в листах, марка стали ВСт3пс5, толщина 8-20 мм | т | 0.584
28 | Прокат толстолистовой горячекатаный в листах, марка стали Ст3кп, толщина 9-12 мм | т | 0.35184
29 | Сталь арматурная, горячекатаная, гладкая, класс А-I, диаметр 10 мм | т | 0.0134
30 | Гидроизоляция боковая обмазочная битумная в 2 слоя по выровненной поверхности бутовой кладки, кирпичу, бетону | 100 м2 | 0.22567
31 | ЖИДКИЙ БИТУМ на основе БН 70/30 ведро 30 л; 1литр=1,5кг( средняя)Гидроизоляция фундамента, нанесение в 2 слоя - До 1 л | л | 24.064
ФМ-1(4шт)
32 | Устройство железобетонных фундаментов общего назначения под колонны объемом: до 5 м3 | 100 м3 | 0.1264
Сетка С-1 -С-2
33 | Сталь арматурная, горячекатаная, периодического профиля, класс А-III, диаметр 12 мм | т | 1.1072
Сетка С-3
34 | Сталь арматурная, горячекатаная, периодического профиля, класс А-III, диаметр 10 мм | т | 0.0304
35 | Приготовление тяжелого бетона: на щебне класса В 25 | 100 м3 | 0.1283
36 | Шлакопортландцемент общестроительного и специального назначения М400 ШПЦ (ЦЕМ III 32,5) | т | 4.901
37 | Песок природный для строительных: работ средний с крупностью зерен размером свыше 5 мм-до 5% по массе | м3 | 6.03
38 | Щебень М 1200, фракция 5(3)-20 мм, группа 2 | м3 | 10.26
39 | Гидроизоляция боковая обмазочная битумная в 2 слоя по выровненной поверхности бутовой кладки, кирпичу, бетону | 100 м2 | 0.528
40 | ЖИДКИЙ БИТУМ на основе БН 70/30 ведро 30 л; 1литр=1,5кг( средняя)Гидроизоляция фундамента, нанесение в 2 слоя - До 1 л | л | 56.32
ОП1=4
41 | Изготовление закладных деталей ОП1 | т | 1.0928
42 | Сталь арматурная, горячекатаная, периодического профиля, класс А-III, диаметр 10 мм | т | 0.0208
43 | Швеллеры № 36, марка стали Ст3пс | т | 1.072
44 | Установка закладных деталей весом: более 20 кг | т | 1.0928
Плита ПМ-1 (2 шт)
45 | Устройство фундаментных плит железобетонных: плоских | 100 м3 | 0.12
46 | Сталь арматурная, горячекатаная, периодического профиля, класс А-III, диаметр 12 мм | т | 0.546
47 | Сталь арматурная, горячекатаная, гладкая, класс А-I, диаметр 8 мм | т | 0.0246
48 | Приготовление тяжелого бетона: на щебне класса В 25 | 100 м3 | 12
49 | Шлакопортландцемент общестроительного и специального назначения М400 ШПЦ (ЦЕМ III 32,5) | т | 4.584
50 | Щебень М 1200, фракция 5(3)-20 мм, группа 2 | м3 | 9.6
51 | Песок природный для строительных: работ средний с крупностью зерен размером свыше 5 мм-до 5% по массе | м3 | 5.64
Раздел 4. Монтаж металлоконструкций
Стойки СТ1, СТ2
52 | Изготовление стоек | т | 0.741
53 | Монтаж опорных стоек для пролетов: до 24 м | т | 0.741
54 | Прокат толстолистовой горячекатаный в листах, марка стали Ст3кп, толщина 9-12 мм | т | 0.15
55 | Трубы стальные электросварные прямошовные со снятой фаской из стали марок БСт2кп-БСт4кп и БСт2пс-БСт4пс, наружный диаметр 325 мм, толщина стенки 8 мм | м | 9.474
Элементы каркаса
56 | Изготовление балок | т | 15.6006
57 | Монтаж одиночных подкрановых балок на отметке до 25 м массой: до 2,0 т | т | 15.6006
58 | Двутавр с параллельными гранями полок №26-40 Б1, Б2, сталь спокойная (Б 1 ) | т | 1.568
59 | Двутавр с параллельными гранями полок №26-40 Б1, Б2, сталь спокойная (Б 4) | т | 8.514
60 | Швеллеры № 30, марка стали Ст3пс | т | 3.774
61 | Швеллеры: № 20 сталь марки Ст3пс | т | 0.202
62 | Сталь листовая горячекатаная марки Ст3пс толщиной: 6-8 мм | т | 1.505
63 | Уголок горячекатаный, марка стали ВСт3кп2, размер 100х100х10 мм | т | 0.0266
64 | Прокат толстолистовой горячекатаный в листах, марка стали Ст3кп, толщина 9-12 мм | т | 0.011
Настил НС-1; НС-2. Ограждение ОГ-1, колесоотбойник
65 | Изготовление настила НС-1,НС-2,Ограждения ОГ-1,Колесотбайника-2шт | т | 22.12
66 | Монтаж настила НС-1,НС-2,Ограждения ОГ-1,Колесотбайника-2шт | т | 22.12
67 | Прокат ромбического рифления, горячекатаный, в листах с обрезными кромками, марка стали С235, ширина от 1 до 1,9 м, толщина 4 мм | т | 0.406
68 | Прокат толстолистовой горячекатаный в листах, марка стали Ст3кп, толщина 13-20 мм | т | 19.468
69 | Уголок горячекатаный, марка стали ВСт3кп2, размер 25х25х3 мм | т | 0.188
70 | Уголок горячекатаный, марка стали ВСт3кп2, размер 50х50х5 мм | т | 0.216
71 | Сталь арматурная, горячекатаная, периодического профиля, класс А-III, диаметр 12 мм | т | 0.264
72 | Прокат толстолистовой горячекатаный в листах, марка стали ВСт3пс5, толщина 4-6 мм | т | 0.117
73 | Прокат толстолистовой горячекатаный в листах, марка стали ВСт3пс5, толщина 8мм | т | 0.04
74 | Трубы стальные электросварные прямошовные со снятой фаской из стали марок БСт2кп-БСт4кп и БСт2пс-БСт4пс, наружный диаметр 219 мм, толщина стенки 5 мм | м | 50
75 | Уголок горячекатаный, размер 75х75 мм | т | 0.062
Раздел 5. АКЗ
76 | Огрунтовка металлических поверхностей за один раз: грунтовкой ГФ-021 | 100 м2 | 7.8834
77 | Окраска металлических огрунтованных поверхностей: эмалью ПФ-115 за 2 раза | 100 м2 | 7.88
Составил: Стручков Г.К.