## Лист1
Техническое задание
Кабельная продукция 2016 г.
№п/п | Наименование | Комментарий | Ед.изм | Кол-во
1 | Кабель сварочный КГХЛ 1х70 |  | м | 100
2 | Кабель КГХЛ 1х35 |  | м | 100
3 | Кабель КГ-хЛ 2х2.5 |  | м | 150
4 | Кабель контрольный КВВГЭнг(А) | Кабель контрольный КВВГЭнг(А)- ХЛ сеч 10x1,5,не распростаняет горение при прокладке в пучках,экранированный.Диапозон рабочих температур-60/50С для пож. сигнализации всего комплекса УКПГ1 | м | 1750
5 | Кабель для промышленного интерфейса КИПЭВнг(А)- LS сеч 4x2x0.6 | Кабель для промышленного интерфейса КИПЭВнгRS 485,групповой прокладки.Диапозон рабочих температур -50/70 С для пож. сигнализации всего комплекса УКПГ1 | м | 2100
6 | Кабель контрольный КВВГЭнг(А) | Кабель контрольный КВВГЭнг(А)-ХЛ 7х1,5 не распространяет горение при прокладках в пучках,экранированный.Диапозон рабочих температур-60/50 С для пож. сигнализации всего комплекса УКПГ1 | м | 2450
7 | Кабель контрольный КВВГЭнг(А) | Кабель контрольный КВВГЭнг(А)- ХЛ сеч 4x1,0 , не распростроняет горение при прокладке в пучках для пож. сигнализации всего комплекса УКПГ1 | м | 3400
8 | Кабель контрольный КВВбШвнг(А)-ХЛ сеч.4х1,0 | Кабель контрольный КВВГЭнг(А)-ХЛ сеч.4х1,0 не распространяет горение при прокладках в пучках,экранированный.Диапозон рабочих температур-60/50 С для пож. сигнализации всего комплекса УКПГ1 | м | 500
9 | Кабель ВВГНГ-LS 4х2.5 (ОЖ) - 0.66 |  | м | 1000
10 | Кабель ВРБГз 4х1,5 |  | м | 2000
11 | Кабель ВРБГз 4х2,5 |  | м | 500
12 | Кабель КГ-хЛ 3х0.75 |  | м | 1500
13 | Кабель КГ-хЛ 2х0.75 |  | м | 500
14 | Кабель КГ-хЛ 4х2.5 |  | м | 1000
15 | Кабель КГ-хЛ 4х4.0 |  | м | 1500
16 | Кабель КГ-хЛ 4х10 |  | м | 500
17 | Кабель КГ-хЛ 4х6.0 |  | м | 600
18 | Кабель КГ-хЛ 4х16 |  | м | 500
19 | Кабель КГ-хЛ 4х35 |  | м | 700
20 | Кабель КГ-ХЛ 4х70 |  | км | 300
21 | Кабель КГ-хЛ 4х50 |  | м | 500
22 | Провод ПВ3 25 |  | м | 200
23 | Провод СИП 2 3х35+1х50-0.6/1 ГОСТ Р |  | м | 250
24 | Провод ПуГВ 1х2.5 |  | м | 200
25 | Провод ПВ3 1х4 |  | м | 200
26 | Провод ПВЗ 1х6 |  | м | 200
27 | Провод ПВ-З (ПУГВ) 1х16 |  | м | 200
28 | Провод ПуГВ 1,0 |  | м | 200
29 | Провод ПВЗ 1х10 желто-зеленый |  | м | 200
30 | Кабель ВВГНГ 3х1.5 |  | м | 1000
31 | Кабель ВВГНГ 3х2.5 |  | м | 1000
32 | Кабель ВРБГз 4х0,75 |  | м | 1000
33 | Кабель ВРБГз 4х10 |  | м | 550
34 | Кабель ВРБГз 4х4 |  | м | 150
35 | Кабель FESTOONFLEXC - PUR - HF 18 G 1,5 |  | м | 150
36 | Провод АПВ 1х2,5 |  | м | 200
37 | Провод СИП 4 2х16-0.66/1 |  | м | 1500
38 | Провод СИП 2 3х25+1х35-0.6/1 |  | м | 1000
39 | Провод СИП 2 3х35+1х54.6-0.6/1 |  | м | 2000
40 | Провод АС-10 |  | м | 7000
41 | Провод СИП 2 3х16+1х25-0,6/1 |  | м | 1000
42 | Провод ПВ-3 0,75мм2 | Провод ПВ-3 белый | м | 50
43 | Провод ПВ-3 4мм2 | Желто-зеленый (заземление) | м | 100
44 | Провод ПВ-3 0,75мм2 | Провод ПВ-3 синий | м | 50
45 | Кабель ВББШВ 5х10 (ОЖ) - 0.66 |  | м | 200
46 | Кабель ВВГНГ-LS 3х1.5 (ОЖ) - 0.66 |  | м | 200
47 | Кабель ВВГНГ-LS 3х2.5 (ОЖ) - 0.66 |  | м | 600
48 | Провод ПВС 3х2.5 |  | м | 200
49 | Провод ПВЗ 1х6 | желтый-зеленый | м | 100
50 | Провод ПВ-3 4мм2 |  | м | 1000
51 | Провод ПВ-3 0,75мм2 | Провод ПВ-3 0,75мм Белый | м | 1000
52 | Провод ПВ-3 1,5мм2 | Провод ПВ-3 1,5мм Синий | м | 1000
53 | Провод МГ 25 |  | м | 100
54 | Кабель силовой КГ 4х2.5 | Силовой кабель КГ 4х2.5 | м | 100
55 | Кабель КГ 3х0,75-60-130 |  | м | 4000
56 | Кабель КГл 1Х0,75-30-180 |  | м | 4000