## Расчет начальной цены
Расчет начальной (максимальной) стоимости работ
Объект: Реконструкция системы отопления Административного здания ПАО «ЯТЭК» в пос. Кысыл-Сыр Инвентарный номер: инв. № "К0001217
Основание: Техническая документация
|  |  |  | 3006.5039 | в тыс. руб.
№ п/п | Наименование затрат | Объекты производственного назначения | Объекты непроизводственного назначения | Линейные объекты | ВСЕГО
1 | 2 | 3 | 4 | 5 | 6
1 | Строительно-монтажных работ | 2100419.8867 |  |  | 2100419.8867
| в. т.ч. |  |  |  | 0
1.1 | Материалы | 1386376.6122 |  |  | 1386376.6122
1.2. | Машины и механизмы | 24029.4634 |  |  | 24029.4634
1.3. | Оборудование | 4900 |  |  | 4900
1.4 | Возвратные суммы |  |  |  | 0
2 | Прочие затраты | 405000 |  |  | 405000
2.1 | Командировочные+проживание | 405000 |  |  | 405000
| Итого сметная стоимость | 2505419.8867 |  |  | 2505419.8867
#REF!
| НДС 20% | 501083.9773 |  |  | 501083.9773
| ВСЕГО С НДС, 20% | 3006503.8641 |  |  | 3006503.8641
Справочно:
трудозатраты (ТЗ и ТЗМ), чел/час |  |  |  |  | 1079.22
Стоимость чел/часа по СМР, руб |  |  |  |  | 657.0887
Составил: ____________________ Главный специалист УКСиР Джен И.А.

## Расчет индекса
Приложение № 3 к сводной смете договора строительного подряда №____
от «_____» ____________ 2021 года
РАСЧЕТ
индекса перехода к текущему уровню цен стоимости работ
Объект: Реконструкция системы отопления Административного здания ПАО «ЯТЭК» в пос. Кысыл-Сыр Инвентарный номер: инв. № "К0001217
инв. № "К0001217"
№ п/п | Наименование статей затрат | Сметная стоимость в ценах 2001 года | Индекс к ценам 2001 года | Сметная стоимость в текущих ценах | Обоснование
1 | 2 | 3 | 4 | 5 | 6
1 | Сметная стоимость работ и затрат (всего по смете без НДС) | 291530.45 |  |  | СМЕТА № 1
в т.ч. Прямые затраты по смете (до начисления накладных расходов и сметной прибыли)
1.1 | - ОЗП (Основная заработная плата (заработная плата рабочих) по смете) | 9768.74
1.2 | - ЭММ (Стоимость эксплуатации машин по смете) | 1432.03
1.2.1 | в т.ч. ЗПМ (Заработная плата машинистов по смете)
1.3 | - МАТ (Стоимость материалов по смете) | 262250.93
1.4 | - ОБ (Стоимость оборудования по смете) | 355.78
1.5 | Перевозка мусора | 94.15
1.6 | Погрузо-разгрузочные работы
1.7 | Трудозатраты рабочих по смете (ч/час) | 1066.14
1.8 | Трудозатраты машинистов по смете (ч/час) | 13.08
РАСЧЕТ
2 | Стоимость 1 ч/часа |  |  | 249.2392 | = п.2.2 / п.2.3
2.1 | Заработная плата рабочего 4 разряда, руб. |  |  | 45500 | Справка ПАО "ЯТЭК" №294-32 от 12.03.2021
2.2 | Расчетный уровень заработной платы, учитываемый при обосновании договорной цены, руб. |  | 0.9 | 40950 | Стандарт ПАО "ЯТЭК" № С – 51 – 01
2.3 | Среднемесячное количество рабочих часов при 40-часовой рабочей неделе на 2021 год, часов |  |  | 164.3 | Производственный календарь на 2021 год
3 | ОЗП (Основная заработная плата (заработная плата рабочих) по смете) |  |  | 265723.8771 | = п.2 х п.1.7
4 | ЗПМ (Заработная плата машинистов по смете) |  |  | 3260.0487 | = п.2 х п.1.8
5 | ЭММ |  | 16.78 | 24029.4634 | Индекс на ЭММ, Приказ ПАО "ЯТЭК" (= п.1.2 х Инд(эмм)
6 | ИТОГО по ОЗП, ЭММ |  |  | 289753.3405 | = п.3 + п.5
7 | МАТ (Стоимость материалов в текущих ценах) |  |  |  | Ведомость материалов Подрядчика
8 | ОБ (Стоимость оборудования в текущих ценах) |  |  |  | Ведомость материалов Подрядчика
9 | Транспортные расходы |  |  | 41787.2984 | = 3% х п.7 + 6% х п.8
10 | Погрузо-разгрузочные работы
11 | Заготовительно-складские расходы |  | 0 | 27923.5322 | = п.7 х 2% + п.8 х 1,2%
12 | ИТОГО по затратам на МАТ и ОБ |  |  | 69710.8306 | = п.6 + п.7 + п.8 + п. 9 + п. 10 + п. 11
13 | Перевозка мусора |  | 0 |  | = п.1.5 х Инд(перевозки)
14 | НР (Накладные расходы) от ФОТ |  | 90% | 242085.5332 | = Норма НР х (ОЗМ+ЗПМ) Приказ ПАО "ЯТЭК"
15 | СП (сметная прибыль) от ФОТ |  | 40% | 107593.5703 | = Норма СП х (ОЗМ+ЗПМ) Приказ ПАО "ЯТЭК"
16 | ИТОГО по п.13-п.15 |  |  | 349679.1035 | = п.13 + п.14 + п.15
17 | ВСЕГО работ и затрат |  |  | 709143.2745 | = п.6 + п.12 + п.16
| Индекс перехода от базовой стоимости 2001 года в текущий уровень цен стоимости работ | К= |  | 2.4325
Составил: ____________________ Главный специалист УКСиР Джен И.А.

## Смета
Приложение №1 к сводной смете договора строительного подряда №____
от «_____» ____________ 2021 года
СОГЛАСОВАНО: | [11 empty] | УТВЕРЖДАЮ:
Генеральный директор
_________________Подрядчик | [11 empty] | ПАО «Якутская топливно-энергетическая компания»
" _____ " ________________ 2021 г. | [11 empty] | ____________________________ /А.В. Коробов/
(наименование стройки)
Смета №1
(локальная смета)
|  | на | Реконструкция системы отопления Административного здания ПАО «ЯТЭК» в пос. Кысыл-Сыр инв. № "К0001217"
(наименование работ и затрат, наименование объекта)
Основание: Рабочая документация № 156/2021-ОВ
|  |  | Сметная стоимость _______________________________________________________________________________________________ | [5 empty] | ___________________________291,530 |  | тыс. руб.
|  |  | строительных работ _______________________________________________________________________________________________ | [5 empty] | _______________________________________________________________________________________________291,175 |  | тыс. руб.
|  |  | оборудования _______________________________________________________________________________________________ | [5 empty] | _______________________________________________________________________________________________0,356 |  | тыс. руб.
|  |  | Средства на оплату труда _______________________________________________________________________________________________ | [5 empty] | ___________________________9,769 |  | тыс. руб.
|  |  | Сметная трудоемкость _______________________________________________________________________________________________ | [5 empty] | _______________________________________________________________________________________________1066,14 |  | чел.час
|  |  | Трудозатраты механизаторов _______________________________________________________________________________________________ | [5 empty] | _______________________________________________________________________________________________13,08 |  | чел.час
Составлен(а) в текущих (прогнозных) ценах по состоянию на 2001г.
№ пп | Обосно- вание | Наименование | Ед. изм. | Кол. | Стоимость единицы, руб. |  |  |  | Общая стоимость, руб. |  |  |  | Т/з осн. раб.на ед. | Т/з осн. раб. Всего | Т/з мех. на ед. | Т/з мех. Всего
[5 empty] | Всего | В том числе |  |  | Всего | В том числе
[6 empty] | Осн.З/п | Эк.Маш | З/пМех |  | Осн.З/п | Эк.Маш | З/пМех
1 | 2 | 3 | 4 | 5 | 6 | 7 | 8 | 9 | 10 | 11 | 12 | 13 | 14 | 15 | 16 | 17
Раздел 1. Демонтажные работы
1 | ФЕРр65-14-3 Приказ Минстроя России от 26.12.2019 №876/пр | Разборка трубопроводов из водогазопроводных труб в зданиях и сооружениях: на сварке диаметром до 50 мм НР (1566,48 руб.): 81% от ФОТ (1933,93 руб.) СП (966,97 руб.): 50% от ФОТ (1933,93 руб.) | 100 м | 5,2 (340+180)/100 | 391,01 | 371,91 | 6,54 |  | 2033,25 | 1933,93 | 34,01 |  | 43,60 | 226.72
2 | ФЕРр65-14-4 Приказ Минстроя России от 26.12.2019 №876/пр | Разборка трубопроводов из водогазопроводных труб в зданиях и сооружениях: на сварке диаметром до 100 мм НР (812,12 руб.): 81% от ФОТ (1002,62 руб.) СП (501,31 руб.): 50% от ФОТ (1002,62 руб.) | 100 м | 1,8 180/100 | 603,67 | 557,01 | 16,32 |  | 1086,61 | 1002,62 | 29,38 |  | 65,30 | 117.54
3 | ФЕРр65-19-2 Приказ Минстроя России от 26.12.2019 №876/пр | Демонтаж: радиаторов весом до 160 кг НР (891,62 руб.): 81% от ФОТ (1100,77 руб.) СП (550,39 руб.): 50% от ФОТ (1100,77 руб.) | 100 шт | 0,85 85 / 100 | 1362,87 | 1243,46 | 119,41 | 51,57 | 1158,44 | 1056,94 | 101,50 | 43,83 | 158,00 | 134.3 | 3.82 | 3.25
4 | ФССЦпг-01-01-01-015 Приказ Минстроя России от 26.12.2019 №876/пр | Погрузо-разгрузочные работы при автомобильных перевозках: Погрузка металлических конструкций массой до 1 т | 1 т груза | 10,07384 (4,62*180/1000+6,258*180/1000+7,2*12*85/1000+2,27*340/1000) | 22,33 |  |  |  | 224,95
5 | ФССЦпг-01-01-02-015 Приказ Минстроя России от 26.12.2019 №876/пр | Погрузо-разгрузочные работы при автомобильных перевозках: Разгрузка металлических конструкций массой до 1 т | 1 т груза | 10.07 | 22,33 |  |  |  | 224,86
6 | ФССЦпг-03-01-01-005 Приказ Минстроя России от 26.12.2019 №876/пр | Перевозка грузов автомобилями бортовыми грузоподъемностью до 15 т на расстояние: I класс груза до 5 км | 1 т груза | 10.07 | 9,35 |  |  |  | 94,15
Итого прямые затраты по разделу в базисных ценах | [8 empty] | 4822,26 | 3993,49 | 164.89 | 43,83 |  | 478.56 |  | 3.25
Накладные расходы | [8 empty] | 3270,23
Сметная прибыль | [8 empty] | 2018,66
Итоги по разделу 1 Демонтажные работы :
Внутренние санитарно-технические работы: демонтаж и разборка (ремонтно-строительные) | [8 empty] | 9567,19 |  |  |  |  | 478.56 |  | 3.25
Погрузо-разгрузочные работы | [8 empty] | 449,81
Перевозка грузов автотранспортом | [8 empty] | 94,15
Итого | [8 empty] | 10111,15 |  |  |  |  | 478.56 |  | 3.25
В том числе:
Материалы | [8 empty] | 663,88
Машины и механизмы | [8 empty] | 164,89
ФОТ | [8 empty] | 4037,32
Накладные расходы | [8 empty] | 3270,23
Сметная прибыль | [8 empty] | 2018,66
Итого по разделу 1 Демонтажные работы | [8 empty] | 10111,15 |  |  |  |  | 478.56 |  | 3.25
Раздел 2. монтажные работы
7 | ФЕР18-03-001-02 Приказ Минстроя России от 26.12.2019 №876/пр | Установка радиаторов: стальных 790,33 = 1 945,41 - 0,089 x 200,00 - 0,0045 x 9 628,00 - 44,2 x 24,75 НР (1261,33 руб.): 141% от ФОТ (894,56 руб.) СП (742,48 руб.): 83% от ФОТ (894,56 руб.) | 100 кВт | 1,5725 0,185*10*85/100 | 790,33 | 530,13 | 192,89 | 38,75 | 1242,79 | 833,63 | 303,32 | 60,93 | 59,10 | 92.93 | 3.13 | 4.92
8 | ФССЦ-18.5.10.05-1002 Приказ Минстроя России от 20.10.2020 №636/пр | Радиатор биметаллический отопительный секционный, количество секций 10, межосевое расстояние 500 мм, | шт | 85 | 1367,00 |  |  |  | 116195,00
9 | ФЕР16-05-001-01 Приказ Минстроя России от 26.12.2019 №876/пр | Установка вентилей, задвижек, затворов, клапанов обратных, кранов проходных на трубопроводах из стальных труб диаметром: до 25 мм 13,99 = 42,04 - 0,35 x 8,10 - 0,002 x 3 450,00 - 0,00014 x 10 362,00 - 0,0011 x 15 323,00 НР (1611,98 руб.): 141% от ФОТ (1143,25 руб.) СП (948,9 руб.): 83% от ФОТ (1143,25 руб.) | шт | 85 | 13,99 | 13,33 | 0,66 | 0,12 | 1189,15 | 1133,05 | 56,10 | 10,20 | 1,47 | 124.95 | 0.01 | 0.85
10 | ФССЦ-18.1.06.05-0043 Приказ Минстроя России от 26.12.2019 №876/пр | клапан с термоголовкой 3/4" Danfoss для однотрубной системы отопления, диаметр: 25 мм | шт | 85 | 166,71 |  |  |  | 14170,35
11 | ФЕР18-07-001-05 Приказ Минстроя России от 26.12.2019 №876/пр | Установка кранов воздушных 1,60 = 27,16 - 0,02 x 15,12 - 1E-5 x 16 950,00 - 1 x 25,09 НР (294,83 руб.): 141% от ФОТ (209,1 руб.) СП (173,55 руб.): 83% от ФОТ (209,1 руб.) | компл | 170 85*2 | 1,60 | 1,23 |  |  | 272,00 | 209,10 |  |  | 0,12 | 20.4
12 | ФССЦ-18.1.09.07-0022 Приказ Минстроя России от 26.12.2019 №876/пр | Кран шаровый полипропиленовый PPRC PN20, диаметром: 25 мм | шт | 170 85*2 | 42,47 |  |  |  | 7219,90
13 | ФЕР16-04-003-01 Приказ Минстроя России от 26.12.2019 №876/пр | Прокладка трубопроводов водоснабжения и отопления из диаметром: до 32 мм НР (973,99 руб.): 141% от ФОТ (690,77 руб.) СП (573,34 руб.): 83% от ФОТ (690,77 руб.) | 100 м | 1,8 180 / 100 | 483,11 | 378,45 | 30,68 | 5,31 | 869,60 | 681,21 | 55,22 | 9,56 | 39,34 | 70.81 | 0.45 | 0.81
14 | ФССЦ-24.3.05.16-0033 Приказ Минстроя России от 26.12.2019 №876/пр | Угольник , 90°, номинальное давление 2,5 МПа (25 кгс/см2), диаметр 25 мм | шт | 342 172+85*2 | 8,64 |  |  |  | 2954,88
15 | ФССЦ-24.3.05.16-0037 Приказ Минстроя России от 26.12.2019 №876/пр | Угольник, 90°, номинальное давление 2,5 МПа (25 кгс/см2), диаметр 63 мм | шт | 48 | 86,48 |  |  |  | 4151,04
16 | ФССЦ-24.3.05.15-0161 Приказ Минстроя России от 26.12.2019 №876/пр | Тройник полипропиленовый переходный, номинальный наружный диаметр 63х25х63 мм | шт | 170 | 17,30 |  |  |  | 2941,00
17 | ФССЦ-24.3.05.07-0002 Приказ Минстроя России от 26.12.2019 №876/пр | Муфта полипропиленовая соединительная для холодного, горячего водоснабжения и отопления, диаметр 25 мм | шт | 8 | 5,96 |  |  |  | 47,68
18 | ФССЦ-24.3.05.07-0006 Приказ Минстроя России от 26.12.2019 №876/пр | Муфта полипропиленовая соединительная для холодного, горячего водоснабжения и отопления, диаметр 63 мм | шт | 8 | 30,72 |  |  |  | 245,76
19 | ФССЦ-24.3.05.07-0142 Приказ Минстроя России от 26.12.2019 №876/пр | Муфта полипропиленовая переходная, номинальный наружный диаметр 63х25 мм | шт | 8 | 5,62 |  |  |  | 44,96
20 | ФССЦ-24.3.01.05-0005 Приказ Минстроя России от 26.12.2019 №876/пр | Трубы номинальное давление 2,5 МПа (25 кгс/см2), размер 25х2,8 мм | м | 165.96 | 32,32 |  |  |  | 5363,83
21 | ФССЦ-24.3.01.05-0012 Приказ Минстроя России от 26.12.2019 №876/пр | Трубы , номинальное давление 1,6 МПа (16 кгс/см2), размер 63х4,7 мм | м | 594.09 | 167,73 |  |  |  | 99646,72
22 | ФЕР16-04-003-02 Приказ Минстроя России от 26.12.2019 №876/пр | Прокладка трубопроводов водоснабжения и отопления из труб диаметром: до 63 мм НР (3078,31 руб.): 141% от ФОТ (2183,2 руб.) СП (1812,06 руб.): 83% от ФОТ (2183,2 руб.) | 100 м | 6,3 630 / 100 | 483,61 | 340,74 | 34,03 | 5,80 | 3046,74 | 2146,66 | 214,39 | 36,54 | 35,42 | 223.15 | 0.49 | 3.09
23 | ФССЦ-23.7.01.04-0005 Приказ Минстроя России от 26.12.2019 №876/пр | Гильзы для отопления и водоснабжения, наружный диаметр 108 мм, толщина стенки 4 мм | м | 19,089 63*0,3*1,01 | 79,36 |  |  |  | 1514,90
24 | ФССЦ-23.7.01.04-0004 Приказ Минстроя России от 26.12.2019 №876/пр | Гильзы для отопления и водоснабжения, наружный диаметр 89 мм, толщина стенки 3,5 мм | м | 0,202 0,1*2*1,01 | 61,76 |  |  |  | 12,48
Заголовок
25 | ФЕР18-07-001-02 Приказ Минстроя России от 26.12.2019 №876/пр | Установка манометров: с трехходовым краном 2,18 = 3,02 - 0,01 x 37,29 - 0,02 x 15,12 - 1E-5 x 16 950,00 НР (6,15 руб.): 141% от ФОТ (4,36 руб.) СП (3,62 руб.): 83% от ФОТ (4,36 руб.) | компл | 2 | 2,18 | 2,18 |  |  | 4,36 | 4,36 |  |  | 0,22 | 0.44
26 О | ФССЦ-63.4.01.02-0011 Приказ Минстроя России от 26.12.2019 №876/пр | Манометр с трехходовым краном, диаметр корпуса 100 мм, класс точности 2,5 | компл | 2 | 56,00 |  |  |  | 112,00
27 | ФЕР18-07-001-04 Приказ Минстроя России от 26.12.2019 №876/пр | Установка термометров в оправе прямых и угловых НР (8,21 руб.): 141% от ФОТ (5,82 руб.) СП (4,83 руб.): 83% от ФОТ (5,82 руб.) | компл | 2 | 5,20 | 2,91 |  |  | 10,40 | 5,82 |  |  | 0,31 | 0.62
28 О | ФССЦ-63.4.05.01-0002 Приказ Минстроя России от 26.12.2019 №876/пр | Термометр биметаллический показывающий ТБП до 250 град C, с гильзой, длина штока 50 мм (класс точности 1,5) | компл | 2 | 121,89 |  |  |  | 243,78
Коллектор-1,2
29 | ФЕР16-02-010-01 Приказ Минстроя России от 26.12.2019 №876/пр | Изготовление элементов и сборка узлов стальных трубопроводов диаметром: 50 мм НР (7,49 руб.): 141% от ФОТ (5,31 руб.) СП (4,41 руб.): 83% от ФОТ (5,31 руб.) | 10 м | 0,776 (0.9+1.04)*2/10*2 | 13,77 | 6,84 | 1,53 |  | 10,69 | 5,31 | 1,19 |  | 0,69 | 0.54
30 | ФССЦ-23.8.04.08-0164 Приказ Минстроя России от 26.12.2019 №876/пр | Переходы стальные концентрические бесшовные приварные, наружный диаметр и толщина стенки 108х4,0-89х3,5 мм | шт | 2 | 28,97 |  |  |  | 57,94
31 | ФССЦ-23.8.04.06-0311 Приказ Минстроя России от 26.12.2019 №876/пр | Отводы стальные крутоизогнутые, наружный диаметр 57 мм, толщина стенки 3,0-3,5 мм, угол 90°, 60°, 45° | шт | 4 | 8,64 |  |  |  | 34,56
32 | ФССЦ-23.8.04.06-0305 Приказ Минстроя России от 26.12.2019 №876/пр | Отводы стальные крутоизогнутые бесшовные приварные, наружный диаметр 89 мм, толщина стенки 3,0 мм, угол 90° | шт | 2 | 17,19 |  |  |  | 34,38
33 | ФССЦ-23.8.04.12-0203 Приказ Минстроя России от 26.12.2019 №876/пр | Тройники переходные бесшовные приварные, номинальный диаметр 100-80 мм, наружный диаметр и толщина стенки108х4,0-57х3,5 мм | шт | 8 | 145,80 |  |  |  | 1166,40
34 | ФССЦ-23.3.06.05-0006 Приказ Минстроя России от 26.12.2019 №876/пр | Трубы стальные сварные неоцинкованные водогазопроводные с резьбой, обыкновенные, номинальный диаметр 50 мм, толщина стенки 3,5 мм | м | 4,848 4,8*1,01 | 39,60 |  |  |  | 191,98
35 | ФССЦ-23.3.06.05-0010 Приказ Минстроя России от 26.12.2019 №876/пр | Трубы стальные сварные неоцинкованные водогазопроводные с резьбой, обыкновенные, номинальный диаметр 100 мм, толщина стенки 4,5 мм | м | 0,909 0,9*1,01 | 87,45 |  |  |  | 79,49
36 | ФЕР16-02-010-03 Приказ Минстроя России от 26.12.2019 №876/пр | Изготовление элементов и сборка узлов стальных трубопроводов диаметром: 100 мм НР (6,11 руб.): 141% от ФОТ (4,33 руб.) СП (3,59 руб.): 83% от ФОТ (4,33 руб.) | 10 м | 0,314 1.57*2/10 | 39,08 | 13,79 | 5,69 |  | 12,27 | 4,33 | 1,79 |  | 1,39 | 0.44
37 | ФССЦ-23.8.03.01-0012 Приказ Минстроя России от 26.12.2019 №876/пр | Заглушки стальные бесшовные приварные, номинальный диаметр 100 мм | шт | 2 | 20,11 |  |  |  | 40,22
38 | ФЕР18-07-001-05 Приказ Минстроя России от 26.12.2019 №876/пр | Установка кранов воздушных 1,60 = 27,16 - 0,02 x 15,12 - 1E-5 x 16 950,00 - 1 x 25,09 НР (13,87 руб.): 141% от ФОТ (9,84 руб.) СП (8,17 руб.): 83% от ФОТ (9,84 руб.) | компл | 8 | 1,60 | 1,23 |  |  | 12,80 | 9,84 |  |  | 0,12 | 0.96
39 | ФССЦ-19.1.02.01-0012 Приказ Минстроя России от 26.12.2019 №876/пр | Воздухоотводчик латунный для\ отопления без обратного клапана, давление 1,0 МПа (10 кгс/см2), 1/2 | шт | 8 | 67,52 |  |  |  | 540,16
40 | ФЕР16-07-005-01 Приказ Минстроя России от 26.12.2019 №876/пр | Гидравлическое испытание трубопроводов систем отопления, водопровода и горячего водоснабжения диаметром: до 50 мм НР (148,02 руб.): 141% от ФОТ (104,98 руб.) СП (87,13 руб.): 83% от ФОТ (104,98 руб.) | 100 м | 1,8 180 / 100 | 107,12 | 58,32 | 44,51 |  | 192,82 | 104,98 | 80,12 |  | 5,01 | 9.02
41 | ФЕР16-07-005-02 Приказ Минстроя России от 26.12.2019 №876/пр | Гидравлическое испытание трубопроводов систем отопления, водопровода и горячего водоснабжения диаметром: до 100 мм НР (518,06 руб.): 141% от ФОТ (367,42 руб.) СП (304,96 руб.): 83% от ФОТ (367,42 руб.) | 100 м | 6,3 630 / 100 | 113,95 | 58,32 | 44,51 |  | 717,89 | 367,42 | 280,41 |  | 5,01 | 31.56
42 | ФЕР16-05-001-02 Приказ Минстроя России от 26.12.2019 №876/пр | Установка вентилей, задвижек, затворов, клапанов обратных, кранов проходных на трубопроводах из стальных труб диаметром: до 50 мм НР (152,96 руб.): 141% от ФОТ (108,48 руб.) СП (90,04 руб.): 83% от ФОТ (108,48 руб.) | шт | 8 | 42,14 | 13,33 | 4,15 | 0,23 | 337,12 | 106,64 | 33,20 | 1,84 | 1,47 | 11.76 | 0.02 | 0.16
Н | 1. 23.8.03.11 | Фланцы стальные | шт | 2 16
43 | ФССЦ-23.8.03.11-0001 Приказ Минстроя России от 26.12.2019 №876/пр | Фланцы приварные встык, марка стали 20, номинальное давление 1,6 МПа, номинальный диаметр 50 мм | компл | 16 | 28,75 |  |  |  | 460,00
44 | ФССЦ-18.1.09.11-1010 Приказ Минстроя России от 26.12.2019 №876/пр | Кран шаровой проходной стальной номинальное давление 4,0 МПа (40 кгс/см2) номинальный диаметр 50 мм, присоединение к трубопроводу фланцевое | шт | 8 | 399,11 |  |  |  | 3192,88
Итого прямые затраты по разделу в базисных ценах | [8 empty] | 268580,92 | 5612,35 | 1025.74 | 119,07 |  | 587.58 |  | 9.83
Накладные расходы | [8 empty] | 8081,30
Сметная прибыль | [8 empty] | 4757,08
Итоги по разделу 2 монтажные работы :
Итого Строительные работы | [8 empty] | 281063,52 |  |  |  |  | 587.58 |  | 9.83
Итого Оборудование | [8 empty] | 355,78
Итого | [8 empty] | 281419,30 |  |  |  |  | 587.58 |  | 9.83
В том числе:
Материалы | [8 empty] | 261587,05
Машины и механизмы | [8 empty] | 1025,74
ФОТ | [8 empty] | 5731,42
Оборудование | [8 empty] | 355,78
Накладные расходы | [8 empty] | 8081,30
Сметная прибыль | [8 empty] | 4757,08
Итого по разделу 2 монтажные работы | [8 empty] | 281419,30 |  |  |  |  | 587.58 |  | 9.83
ИТОГИ ПО СМЕТЕ:
Итого прямые затраты по смете в базисных ценах | [8 empty] | 273403,18 | 9605,84 | 1190.63 | 162,90 |  | 1066.14 |  | 13.08
Накладные расходы | [8 empty] | 11351,53
Сметная прибыль | [8 empty] | 6775,74
Итоги по смете:
Итого Строительные работы | [8 empty] | 291174,67 |  |  |  |  | 1066.14 |  | 13.08
Итого Оборудование | [8 empty] | 355,78
Итого | [8 empty] | 291530,45 |  |  |  |  | 1066.14 |  | 13.08
В том числе:
Материалы | [8 empty] | 262250,93
Машины и механизмы | [8 empty] | 1190,63
ФОТ | [8 empty] | 9768,74
Оборудование | [8 empty] | 355,78
Накладные расходы | [8 empty] | 11351,53
Сметная прибыль | [8 empty] | 6775,74
ВСЕГО по смете | [8 empty] | 291530,45 |  |  |  |  | 1066.14 |  | 13.08
ПОТРЕБНОЕ КОЛИЧЕСТВО РЕСУРСОВ:
№ п.п | Код ресурса | Наименование | Ед. изм. | Кол-во
Ресурсы подрядчика
Трудозатраты
1 | 1-2-1 | Затраты труда рабочих (ср 2,1) | чел.-ч | 134.3
2 | 1-3-0 | Затраты труда рабочих (ср 3) | чел.-ч | 344.26
3 | 1-3-4 | Затраты труда рабочих (ср 3,4) | чел.-ч | 92.93
4 | 1-3-5 | Затраты труда рабочих (ср 3,5) | чел.-ч | 136.71
5 | 1-3-8 | Затраты труда рабочих (ср 3,8) | чел.-ч | 0.62
6 | 1-4-0 | Затраты труда рабочих (ср 4) | чел.-ч | 293.96
7 | 1-4-2 | Затраты труда рабочих (ср 4,2) | чел.-ч | 1.42
8 | 1-4-4 | Затраты труда рабочих (ср 4,4) | чел.-ч | 21.36
9 | 1-5-3 | Затраты труда рабочих (ср 5,3) | чел.-ч | 40.58
10 | 2 | Затраты труда машинистов | чел.-ч | 13.08
Машины и механизмы
11 | 91.05.01-017 | Краны башенные, грузоподъемность 8 т | маш.час | 0.3
12 | 91.05.05-015 | Краны на автомобильном ходу, грузоподъемность 16 т | маш.час | 0.29
13 | 91.06.06-048 | Подъемники одномачтовые, грузоподъемность до 500 кг, высота подъема 45 м | маш.час | 5.12
14 | 91.10.09-011 | Установки для гидравлических испытаний трубопроводов, давление нагнетания низкое 0,1 МПа (1 кгс/см2), высокое 10 МПа (100 кгс/см2) | маш.час | 13.41
15 | 91.14.02-001 | Автомобили бортовые, грузоподъемность до 5 т | маш.час | 7.37
16 | 91.17.04-042 | Аппараты для газовой сварки и резки | маш.час | 52.9
17 | 91.17.04-233 | Установки для сварки ручной дуговой (постоянного тока) | маш.час | 3.16
Материалы
18 | 01.1.02.08-0001 | Прокладки из паронита ПМБ, толщина 1 мм, диаметр 50 мм | 1000 шт | 0.016
19 | 01.3.02.03-0001 | Ацетилен газообразный технический | м3 | 1.41
20 | 01.3.02.08-0001 | Кислород газообразный технический | м3 | 10.569
21 | 01.3.02.09-0022 | Пропан-бутан смесь техническая | кг | 1.5791
22 | 01.3.04.03-0003 | Масло индустриальное И-20А | л | 0.2464
23 | 01.3.05.38-0031 | Водный раствор нитрата и карбоната | м3 | 1.0536
24 | 01.7.03.01-0001 | Вода | м3 | 68.9295
25 | 01.7.07.29-0101 | Очес льняной | кг | 1.962
26 | 01.7.11.07-0039 | Электроды сварочные Э50, диаметр 4 мм | кг | 0.052401
27 | 01.7.11.07-0045 | Электроды сварочные Э42А, диаметр 5 мм | т | 0.00112
28 | 01.7.15.03-0014 | Болты с гайками и шайбами для санитарно-технических работ, диаметр 16 мм | т | 0.0088
29 | 01.7.15.07-0009 | Дюбели пластмассовые с шурупами, размер 8х60 мм | 100 шт | 8.955
30 | 03.1.02.03-0015 | Известь строительная негашеная хлорная, марка А | кг | 0.06831
31 | 14.1.06.04-0002 | Клей для химической сварки труб и фитингов | л | 1.3869
32 | 14.4.02.04-0142 | Краска масляная земляная МА-0115, мумия, сурик железный | кг | 0.445
33 | 14.5.05.01-0012 | Олифа комбинированная для разведения масляных густотертых красок и для внешних работ по деревянным поверхностям | т | 0.000182
34 | ФССЦ-18.1.06.05-0043 | клапан с термоголовкой 3/4" Danfoss для однотрубной системы отопления, диаметр: 25 мм | шт | 85
35 | ФССЦ-18.1.09.07-0022 | Кран шаровый полипропиленовый PPRC PN20, диаметром: 25 мм | шт | 170
36 | ФССЦ-18.1.09.11-1010 | Кран шаровой проходной стальной номинальное давление 4,0 МПа (40 кгс/см2) номинальный диаметр 50 мм, присоединение к трубопроводу фланцевое | шт | 8
37 | ФССЦ-18.5.10.05-1002 | Радиатор биметаллический отопительный секционный, количество секций 10, межосевое расстояние 500 мм, | шт | 85
38 | ФССЦ-19.1.02.01-0012 | Воздухоотводчик латунный для\ отопления без обратного клапана, давление 1,0 МПа (10 кгс/см2), 1/2 | шт | 8
39 | ФССЦ-23.3.06.05-0006 | Трубы стальные сварные неоцинкованные водогазопроводные с резьбой, обыкновенные, номинальный диаметр 50 мм, толщина стенки 3,5 мм | м | 4.848
40 | ФССЦ-23.3.06.05-0010 | Трубы стальные сварные неоцинкованные водогазопроводные с резьбой, обыкновенные, номинальный диаметр 100 мм, толщина стенки 4,5 мм | м | 0.909
41 | ФССЦ-23.7.01.04-0004 | Гильзы для отопления и водоснабжения, наружный диаметр 89 мм, толщина стенки 3,5 мм | м | 0.202
42 | ФССЦ-23.7.01.04-0005 | Гильзы для отопления и водоснабжения, наружный диаметр 108 мм, толщина стенки 4 мм | м | 19.089
43 | ФССЦ-23.8.03.01-0012 | Заглушки стальные бесшовные приварные, номинальный диаметр 100 мм | шт | 2
44 | ФССЦ-23.8.03.11-0001 | Фланцы приварные встык, марка стали 20, номинальное давление 1,6 МПа, номинальный диаметр 50мм | компл | 16
45 | ФССЦ-23.8.04.06-0305 | Отводы стальные крутоизогнутые бесшовные приварные, наружный диаметр 89 мм, толщина стенки 3,0 мм, угол 90° | шт | 2
46 | ФССЦ-23.8.04.06-0311 | Отводы стальные крутоизогнутые, наружный диаметр 57 мм, толщина стенки 3,0-3,5 мм, угол 90°, 60°, 45° | шт | 4
47 | ФССЦ-23.8.04.08-0164 | Переходы стальные концентрические бесшовные приварные, наружный диаметр и толщина стенки 108х4,0-89х3,5 мм | шт | 2
48 | ФССЦ-23.8.04.12-0203 | Тройники переходные бесшовные приварные, номинальный диаметр 100-80 мм, наружный диаметр и толщина стенки108х4,0-57х3,5 мм | шт | 8
49 | ФССЦ-24.3.01.05-0005 | Трубы номинальное давление 2,5 МПа (25 кгс/см2), размер 25х2,8 мм | м | 165.96
50 | ФССЦ-24.3.01.05-0012 | Трубы , номинальное давление 1,6 МПа (16 кгс/см2), размер 63х4,7 мм | м | 594.09
51 | ФССЦ-24.3.05.07-0002 | Муфта полипропиленовая соединительная для холодного, горячего водоснабжения и отопления, диаметр 25 мм | шт | 8
52 | ФССЦ-24.3.05.07-0006 | Муфта полипропиленовая соединительная для холодного, горячего водоснабжения и отопления, диаметр 63 мм | шт | 8
53 | ФССЦ-24.3.05.07-0142 | Муфта полипропиленовая переходная, номинальный наружный диаметр 63х25 мм | шт | 8
54 | ФССЦ-24.3.05.15-0161 | Тройник полипропиленовый переходный, номинальный наружный диаметр 63х25х63 мм | шт | 170
55 | ФССЦ-24.3.05.16-0033 | Угольник , 90°, номинальное давление 2,5 МПа (25 кгс/см2), диаметр 25 мм | шт | 342
56 | ФССЦ-24.3.05.16-0037 | Угольник, 90°, номинальное давление 2,5 МПа (25 кгс/см2), диаметр 63 мм | шт | 48
57 | ФССЦпг-01-01-01-015 | Погрузо-разгрузочные работы при автомобильных перевозках: Погрузка металлических конструкций массой до 1 т | 1 т груза | 10.0738
58 | ФССЦпг-01-01-02-015 | Погрузо-разгрузочные работы при автомобильных перевозках: Разгрузка металлических конструкций массой до 1 т | 1 т груза | 10.07
59 | ФССЦпг-03-01-01-005 | Перевозка грузов автомобилями бортовыми грузоподъемностью до 15 т на расстояние: I класс груза до 5 км | 1 т груза | 10.07
Оборудование
60 | ФССЦ-63.4.01.02-0011 | Манометр с трехходовым краном, диаметр корпуса 100 мм, класс точности 2,5 | компл | 2
61 | ФССЦ-63.4.05.01-0002 | Термометр биметаллический показывающий ТБП до 250 град C, с гильзой, длина штока 50 мм (класс точности 1,5) | компл | 2
Удаленные и замененные ресурсы
Машины и механизмы
62 | 91.17.04-233 | Установки для сварки ручной дуговой (постоянного тока) | маш.час | 29.75
Материалы
63 | 01.1.02.08-0001 | Прокладки из паронита ПМБ, толщина 1 мм, диаметр 50 мм | 1000 шт | 0.17
64 | 01.7.07.29-0101 | Очес льняной | кг | 0.02
65 | 01.7.11.07-0045 | Электроды сварочные Э42А, диаметр 5 мм | т | 0.0119
66 | 01.7.15.03-0013 | Болты с гайками и шайбами для санитарно-технических работ, диаметр 12 мм | т | 0.0935
67 | 01.7.15.07-0024 | Дюбели распорные полиэтиленовые, размер 8х40 мм | 1000 шт | 0.13995
68 | 01.7.15.14-0194 | Шурупы с шестигранной головкой 12х70 мм | т | 0.0070762
69 | 07.2.07.11-0002 | Опоры неподвижные из горячекатаных профилей для трубопроводов | т
70 | 07.2.07.11-0003 | Опоры скользящие и катковые, крепежные детали, хомуты | т
71 | 14.4.02.04-0142 | Краска масляная земляная МА-0115, мумия, сурик железный | кг | 3.6
72 | 14.5.05.01-0012 | Олифа комбинированная для разведения масляных густотертых красок и для внешних работ по деревянным поверхностям | т | 0.0018
73 | 18.1.02.01 | Арматура трубопроводная фланцевая | шт | 93
74 | 18.1.09.06 | Арматура муфтовая | шт
75 | 18.1.10.09-0011 | Кран латунный для спуска воздуха | компл | 178
76 | 18.5.08.05-0031 | Кронштейны для радиаторов стальных спаренных | компл | 69.5045
77 | 18.5.10.06 | Радиаторы стальные | кВт | 157.25
78 | 23.3.10.02 | Трубы стальные | м
79 | 23.8.03.11 | Фланцы стальные | шт | 170
80 | 23.8.03.12 | Части фасонные стальные | т
81 | 24.3.01.05 | Трубы хлорированые поливинлхлоридные (ХПВХ) | м | 760.05
82 | 24.3.05.19 | Фасонные и соединительные части к трубам ХПВХ | шт
Неучтенные ресурсы
Материалы
83 | 23.8.03.11 | Фланцы стальные | шт | 16
Составил: ___________________________Джен.И.А.
(должность, подпись, расшифровка)
Проверил: ___________________________
(должность, подпись, расшифровка)

## ком-ные
Приложение №2 к сводной смете договора строительного подряда №____
от «_____» ____________ 2021 года
Смета № 2- командировочные раcходы
Объект: Реконструкция системы отопления Административного здания ПАО «ЯТЭК» в пос. Кысыл-Сыр Инвентарный номер: инв. № "К0001217
№ п/п | Наименование | Ед. изм. | Кол-во | Стоимость на единицу изм,руб | Стоимость работ, тыс. руб.
Командировочные
1 | Количество командируемых | чел. | 5
2 | Продолжительность командировки( продолжительность действия договора) | дней | 30
3 | Проезд в обе стороны | руб. |  |  | 0
4 | Проживание(Продолжительность х кол-во рабочих) | сут. | 150 | 2000 | 300000
5 | Суточные | сут. | 150 | 700 | 105000
| ВСЕГО по смете |  |  |  | 405000
| Составил |  | Главный специалист УКСиР Джен И.А.
| Проверил |  | Директор по КСиР Комаров Е.С.

## Материалы
Приложение №4 к сводной смете договора строительного подряда №____
от «_____» ____________ 2021 года
Ведомость
материалов и оборудования поставки подрядчика
Объект: Реконструкция системы отопления Административного здания ПАО «ЯТЭК» в пос. Кысыл-Сыр Инвентарный номер: инв. № "К0001217
Договор подряда №______________от "____" ___________ 20 ____ года
Стороны согласовали цены на следующие материалы и оборудование:
№ п/п | Наименование материала/оборудования | Ед.изм. | Объем | Цена,руб. за ед.изм в базе 2001 | Цена руб, за ед в 2021г. | Стоимсть всего,руб без учета НДС
1 | 2 | 3 | 4 | 5 | 12.45 | 6
1 | 2 | 3 | 4 |  | 5 | 6
1 | Клапан с термоголовкой 3/4" Danfoss для однотрубной системы отопления, диаметр: 25 мм | шт | 85 | 166.71 | 2075.5395 | 176420.8575
2 | Кран для радиатора прямой полипропилен , диаметром: 25 мм | шт | 170 | 42.47 | 153 | 26010
3 | Кран шаровой проходной стальной номинальное давление 4,0 МПа (40 кгс/см2) номинальный диаметр 50 мм, присоединение к трубопроводу фланцевое | шт | 8 | 499.11 | 6213.9195 | 49711.356
4 | автоматический воздухоотводчик 1/2 | компл | 8 | 25.09 | 410 | 3280
5 | Радиатор биметаллический 10 секций, 560х80х100мм, 1секция/160Вт Оазис ЭКО (Россия) + монтажный комплект | шт | 85 | 1367 | 8700 | 739500
6 | Трубы ХПВХ, номинальное давление 2,5 МПа (25 кгс/см2), размер 25х2,8 мм | м | 165.96 | 32.32 | 167 | 27715.32
7 | Полипропиленовые трубы 63х8.6 мм | м | 594.09 | 167.73 | 416 | 247141.44
8 | Муфта полипропиленовая соединительная для холодного, горячего водоснабжения и отопления, диаметр 25 мм | шт | 8 | 5.96 | 74.202 | 593.616
9 | Муфта полипропиленовая соединительная для холодного, горячего водоснабжения и отопления, диаметр 63 мм | шт | 8 | 30.72 | 382.464 | 3059.712
10 | Муфта комбинированнаяя переходная, ВРноминальный наружный диаметр 63х25 мм | шт | 8 | 5.62 | 360 | 2880
11 | Тройник полипропиленовый переходный, номинальный наружный диаметр 63х25х63 мм | шт | 170 | 17.3 | 215.385 | 36615.45
12 | Угольник ХПВХ, 90°, номинальное давление 2,5 МПа (25 кгс/см2), диаметр 25 мм | шт | 342 | 8.64 | 18 | 6156
13 | Угольник ХПВХ, 90°, номинальное давление 2,5 МПа (25 кгс/см2), диаметр 63 мм | шт | 48 | 86.48 | 56 | 2688
14 | Трубы стальные сварные неоцинкованные водогазопроводные с резьбой, обыкновенные, номинальный диаметр 50 мм, толщина стенки 3,5 мм | м | 4.848 | 39.6 | 493.02 | 2390.161
15 | Трубы стальные сварные неоцинкованные водогазопроводные с резьбой, обыкновенные, номинальный диаметр 100 мм, толщина стенки 4,5 мм | м | 0.909 | 87.45 | 1088.7525 | 989.676
16 | Гильзы для отопления и водоснабжения, наружный диаметр 89 мм, толщина стенки 3,5 мм | м | 0.202 | 61.76 | 768.912 | 155.3202
17 | Гильзы для отопления и водоснабжения, наружный диаметр 108 мм, толщина стенки 4 мм | м | 19.089 | 79.36 | 988.032 | 18860.5428
18 | Заглушки стальные бесшовные приварные, номинальный диаметр 100 мм | шт | 2 | 20.11 | 250.3695 | 500.739
19 | Отводы стальные крутоизогнутые бесшовные приварные, наружный диаметр 89 мм, толщина стенки 3,0 мм, угол 90° | шт | 2 | 17.19 | 582 | 1164
20 | Отводы стальные крутоизогнутые, наружный диаметр 57 мм, толщина стенки 3,0-3,5 мм, угол 90°, 60°, 45° | шт | 4 | 8.64 | 146 | 584
21 | Переходы стальные концентрические бесшовные приварные, наружный диаметр и толщина стенки 108х4,0-89х3,5 мм | шт | 2 | 28.97 | 370 | 740
22 | Тройники переходные бесшовные приварные, номинальный диаметр 100-80 мм, наружный диаметр и толщина стенки108х4,0-57х3,5 мм | шт | 8 | 145.8 | 890 | 7120
23 | Прокладки из паронита ПМБ, толщина 1 мм, диаметр 50 мм | 1000 шт | 0.016 |  | 59512.5 | 952.2
24 | Ацетилен газообразный технический | м3 | 1.41 |  | 664.2975 | 936.6595
25 | Кислород газообразный технический | м3 | 10.569 |  | 107.295 | 1133.996
26 | Пропан-бутан смесь техническая | кг | 1.5791 |  | 105.0525 | 165.8917
27 | Масло индустриальное И-20А | л | 0.2464 |  | 203.205 | 50.0697
28 | Водный раствор нитрата и карбоната | м3 | 1.0536 |  | 790.5675 | 832.9222
29 | Вода | м3 | 68.9295 |  | 42.09 | 2901.243
30 | Очес льняной | кг | 1.962 |  | 643.2525 | 1262.061
31 | Электроды сварочные Э50, диаметр 4 мм | кг | 0.052401 |  | 193.545 | 10.1419
32 | Электроды сварочные Э42А, диаметр 5 мм | т | 0.00112 |  | 178744.5 | 200.1938
33 | Болты с гайками и шайбами для санитарно-технических работ, диаметр 16 мм | т | 0.0088 |  | 255817.5 | 2251.194
34 | Дюбели пластмассовые с шурупами, размер 8х60 мм | 100 шт | 8.955 |  | 510.6 | 4572.423
35 | Известь строительная негашеная хлорная, марка А | кг | 0.06831 |  | 37.0875 | 2.5334
36 | Клей для химической сварки труб и фитингов | л | 1.3869 |  | 6290.73 | 8724.613
37 | Краска масляная земляная МА-0115, мумия, сурик железный | кг | 0.445 |  | 260.82 | 116.0649
38 | Олифа комбинированная для разведения масляных густотертых красок и для внешних работ по деревянным поверхностям | т | 0.000182 |  | 292387.5 | 53.2145
39 | Фланцы приварные встык, марка стали 20, номинальное давление 1,6 МПа, номинальный диаметр 50 мм | компл | 16 |  | 495.9375 | 7935
| Итого |  |  |  |  | 1386376.6122
| Оборудование |  |  |  |  | 4900
1 | Манометр с трехходовым краном, диаметр корпуса 100 мм, класс точности 2,5 | компл | 2 | 56 | 1200 | 2400
2 | Термометр биметаллический показывающий ТБП до 250 град C, с гильзой, длина штока 50 мм (класс точности 1,5) | компл | 2 | 121.89 | 1250 | 2500
| ВСЕГО |  |  |  |  | 1391276.6122
| ЗАКАЗЧИК: |  |  |  | ПОДРЯДЧИК:
| Генеральный директор |  |  |  | ________________________
| ПАО «Якутская топливно-энергетическая компания» |  |  |  | ________________________
| ____________________________ /А.В. Коробов/ |  |  |  | ________________________
| "____" ____________ 2021 год |  |  |  | "____" ____________ 2021 год
| Составил | Главный специалист УКСиР |  |  |  | И.А. Джен
| Проверил | Директор по КСиР |  |  |  | Е.С. Комаров

## Сводная смета
Приложение № 1 к договору строительного подряда №____
от «_____» ____________ 2021 года
СВОДНАЯ СМЕТА
Объект: Реконструкция системы отопления Административного здания ПАО «ЯТЭК» в пос. Кысыл-Сыр Инвентарный номер: инв. № "К0001217
инвентарный номер объекта № инв. № "К0001217
№ п/п | Основание | Наименование работ | Сметная стоимость в ценах 2001 г. | Индекс перехода к текущим ценам | Стоимость работ в текущих ценах, руб., без НДС
1 | 2 | 3 | 4 | 5 | 6
1 | Смета № 1 | Объект: Реконструкция системы отопления Административного здания ПАО «ЯТЭК» в пос. Кысыл-Сыр Инвентарный номер: инв. № "К0001217 | 291530.45 | 2.4325 | 709143.2745
2 | Смета № 2 | Командировочные расходы |  |  | 405000
3 |  | Ведомость материалов |  |  | 1391276.6122
Итого работ и затрат |  |  |  |  | 2505419.8867
Итого работ и затрат с учетом Коэф снижения К….
НДС, 20% |  |  |  |  | 501083.9773
Всего с НДС |  |  |  |  | 3006503.8641
| ЗАКАЗЧИК: |  |  | ПОДРЯДЧИК:
| Генеральный директор |  |  | ________________________
| ПАО «Якутская топливно-энергетическая компания» |  |  | ________________________
| ____________________________ /А.В. Коробов/ |  |  | ________________________
| "____" ____________ 2021 год |  |  | "____" ____________ 2021 год
| Составил |  | Главный специалист УКСиР Джен И.А.
| Проверил |  | Директор по КСиР Комаров Е.С.