## Лист1 (2)
Техническое задание на поставку Поставка запасных частей к оборудованию FAS
№ | Наименование | Характеристики | Ед. изм. | Кол-во | Заказчик
1 | Датчик импульсов FAS ELTOMATIC 01-08E-CW (FAS№34850) Поставка эквивалента не предусмотрена вследствие закупки запасных частей и расходных материалов к машинам и оборудованию, используемым заказчиком. | Датчик импульсов 01-08Е-СW, 2x100 имп./об, соед. кабель = 3 m, муфта: 62.0178, c допуском РТВ | шт. | 2 | ООО "ЯТЭК-МТ"
Корпус: алюминий
Подшипники: бронза
Муфта свободного хода опция: СW или CCW
Cцепление: несколько типов
Привод к счетному устройству: несколько типов
RPM: макс. 3000 RPM
Монтаж: с 4 pcs. М4 болтами
Вес: 340 грамм, не включая кабель
Электропитание: 5-24 VDC, фиксированное или переменное
Расход: стандартно от 10 до 30 mA, макс. 90 rnA
Число каналов: 1,2 или 3
Число импульсов: от 1 до 250
Выходной сигнал: цикл 50% +/- 10%
Фазовый сдвиг: 2 канальный 90” (25% + М%)
3 канальный 120” (33% +/- 5 %)
Выходной каскад: NPN, PNP
Выход: макс. 30 мА
Гистерезис: мин. 0,2˚
Выходная частота: мин. 1000Hz
Температурный уровень: -20˚ C до +70˚С
Рабочая температура: -40˚ C до +70˚С
Направление: СW или CCW
Климатическое исполнение: ХЛ1
2 | Клапан байпасный FAS№22849 Ру25, 1 ¼” NPT IG Поставка эквивалента не предусмотрена вследствие закупки запасных частей и расходных материалов к машинам и оборудованию, используемым заказчиком. | Тип: BV 1 1/4 | шт. | 2 | ООО "ЯТЭК-МТ"
Типоразмер: NPT-IG 1 ¼ “
Область настройки, бар: 5,0 – 8,6
Производ. макс, л/ мин: 380
Вес, кг: 3,5
Климатическое исполнение: ХЛ1
3 | Клапан электромагнитный двойного действия (FAS№19070) Поставка эквивалента не предусмотрена вследствие закупки запасных частей и расходных материалов к машинам и оборудованию, используемым заказчиком. | Клапан PN25, взрывобезопасный, непрямого управления, двойного действия, максимальный обеспечиваемый поток 7м3/час, минимальный обеспечиваемый поток 0,05 м3/час, 230 V,50 Hz, раб. Давление 0,8-16 бар, корпус из латуни. | шт. | 2 | ООО "ЯТЭК-МТ"
Функция переключения: нормально замкнутая
Направление потока: устойчивое
Положение опоры: произвольный
Материал:
Корпус CW617N 2.0402 (латунь)
Колпачок СW617N 2.0402 (латунь)
Уплотняющая прокладка NBR
Уплотненная опорная поверхность NBR
Рифленое кольцо PTFE
Возможности:
Уплотненный (компактный) поршневой клапан
Высокая производительность
Климатическое исполнение: ХЛ1
4 | Кран шаровый для СУГ Шаровый кран типа Мecafrance DN 25 PN40 (FAS №19253) Поставка эквивалента не предусмотрена вследствие закупки запасных частей и расходных материалов к машинам и оборудованию, используемым заказчиком. | 1. Климатическое исполнение: ХЛ1. | шт. | 2 | ООО "ЯТЭК-МТ"
2. Максимальное рабочее давление: до 4МПа
3. Рабочая температура: -40/250 ºC
4. Материал корпуса: c 3-x составным корпусом из кузнечной стали С 22.8
5. Материал пробки: СrNi AISI 304 (нерж. сталь)
6. Материал вала: AISI 420 (нерж. сталь)
7. Тип корпуса: редуцированный проход
8. Уплотнение PTFE
9. Исполнение: с 1'' NPT – внутренней резьбой
5 | Кран шаровый для СУГ Шаровый кран типа Мecafrance DN 20 PN40 (FAS №19232) Поставка эквивалента не предусмотрена вследствие закупки запасных частей и расходных материалов к машинам и оборудованию, используемым заказчиком. | 1. Климатическое исполнение: ХЛ1. | шт. | 2 | ООО "ЯТЭК-МТ"
2. Максимальное рабочее давление: до 4МПа
3. Рабочая температура: -40/250 ºC
4. Материал корпуса: c сварочными концами 3-x элементный корпус из С 22.8
5. Материал пробки: СrNi AISI 304 (нерж. сталь)
6. Материал вала: AISI 420 (нерж. сталь)
7. Тип корпуса: усеченный проход
8. Уплотнение PTFE
9. Исполнение: с ручным управлением
6 | Кран шаровый для СУГ Шаровый кран типа Мecafrance DN 25 PN40 (FAS №19233) Поставка эквивалента не предусмотрена вследствие закупки запасных частей и расходных материалов к машинам и оборудованию, используемым заказчиком. | 1. Климатическое исполнение: ХЛ1. | шт. | 2 | ООО "ЯТЭК-МТ"
2. Максимальное рабочее давление: до 4МПа
3. Рабочая температура: -40/250 ºC
4. Материал корпуса: c сварочными концами 3-x элементный корпус из С 22.8
5. Материал пробки: СrNi AISI 304 (нерж. сталь)
6. Материал вала: AISI 420 (нерж. сталь)
7. Тип корпуса: усеченный проход
8. Уплотнение PTFE
9. Исполнение: с ручным управлением
7 | Уровнемер тип Rochester тип "Junior" для сосуда FAS 6700 л D1250 Поставка эквивалента не предусмотрена вследствие закупки запасных частей и расходных материалов к машинам и оборудованию, используемым заказчиком. | Наличие защитного колпачка обязательно | шт. | 2 | ООО "ЯТЭК-МТ"
Допустимый уровень наполнения обозначен на шкале значением MAX и красным указанием 85%
Деление шкалы: 5,10,20,30,40,50,60,70,80,85,90,95 Vol.-%
Материал корпуса: Cu Zn40Pb2
Медиум: сжиженные углеводородные газы (пропан/бутан и их смеси)
Климатическое исполнение: ХЛ1
8 | Шкала уровнемера FAS №18177 на сосуд FAS V-6700 л. Поставка эквивалента не предусмотрена вследствие закупки запасных частей и расходных материалов к машинам и оборудованию, используемым заказчиком. | Допустимый уровень наполнения обозначен на шкале значением MAX и красным указанием 85% | шт. | 10 | ООО "ЯТЭК-МТ"
Деление шкалы: 5,10,20,30,40,50,60,70,80,85,90,95 Vol.-%
Климатическое исполнение: ХЛ1
9 | Манометр осевой для колонки FAS-220 ТМ-320Т.00 (0-2,5 МПа) G 1/4. 1,5 климатическое исполнение ХЛ1 (от-60 до +50) Поставка эквивалента не предусмотрена вследствие закупки запасных частей и расходных материалов к машинам и оборудованию, используемым заказчиком. | Исполнение: осевое | шт. | 10 | ООО "ЯТЭК-МТ"
Резьба присоединительного штуцера: G1/4
Гидрозаполнение: силикон (до -60 ˚С)
Класс точности: 1,5
Диапозон температуры измеряемой среды, ˚С: -50…150
Диапозон температуры окружающей среды, ˚С: -60…50
Климатическое исполнение: ХЛ1
Диапозон показаний: 0- 2,5 МПа
10 | Элемент эластичный, зубчатый венец EKON-ROTEX 28/38 FAS№78881 Поставка эквивалента не предусмотрена вследствие закупки запасных частей и расходных материалов к машинам и оборудованию, используемым заказчиком. | Зубчатый венец | шт. | 15 | ООО "ЯТЭК-МТ"
Твердость 92 Sh-A b 95/98
Sh-A стандартно для размеров 14-90, как и 64 Sh-D для размеров 14-180
Климатическое исполнение: ХЛ1
11 | Соединительная муфта EKON-ROTEX c зубчатым венцом (FAS№787501) Поставка эквивалента не предусмотрена вследствие закупки запасных частей и расходных материалов к машинам и оборудованию, используемым заказчиком. | Муфта для передачи крутящего момента и демпфирования крутильных колебаний | шт. | 2 | ООО "ЯТЭК-МТ"
Легкий монтаж, не требующий обслуживания
Стандартный венец из термостойкого материала T-PUR
T-PUR рабочий диапозон от -50˚ С до +120 ˚С, пики температуры до + 150˚С
Диаметр вала со стороны насоса – 25,4 мм
Диаметр вала со стороны электродвигателя – 28 мм
Климатическое исполнение: ХЛ1
12 | Муфта разрывная ARK 19.3 Поставка эквивалента не предусмотрена вследствие закупки запасных частей и расходных материалов к машинам и оборудованию, используемым заказчиком. | Муфта разрывная ARK 19.3 c черной накладкой BS19 (мама – мама, присоединительные размеры: ¾” – ¾”) | шт. | 2 | ООО "ЯТЭК-МТ"
13 | Принтер FAS№38474 X Поставка эквивалента не предусмотрена вследствие закупки запасных частей и расходных материалов к машинам и оборудованию, используемым заказчиком. | Veeder Root без крышки с отпечатком “face down’ для измерительного устройства FAS LC M4 | шт. | 2 | ООО "ЯТЭК-МТ"
| Итого по ООО "ЯТЭК-МТ" |  |  | 55
1. Качество и комплектность должны соответствовать назначению продукции, требованиям, предъявляемых к техническим характеристикам оборудования в стране производителя, а также действующим в РФ стандартам и техническим условиям. 2. Качество поставляемого оборудования должно соответствовать действующим ГОСТам, ТУ в РФ. 3. Перечень обязательной технической документации: - сертификат Технического Регламента Таможенного Союза (ТР ТС); 4. Оборудование должно поставляться новым. 5. Запрещена поставка оборудования:  б/у - бывшего в употреблении (эксплуатации);  после капитального или восстановительного ремонта;  восстановленного после аварии или непродолжительной эксплуатации и т.п. 6. Перечень прилагаемой в комплекте с оборудованием обязательной технической документации: - руководство по эксплуатации оборудованием и техническими средствами; - формуляр; - паспорт; - спецификация; - комплектовочная ведомость; - технические условия на производство изделия. 7. Место поставки: г. Якутск, Маганский тракт 2 км, 4Б Республика Саха (Якутия), склад БМТО ОАО “ЯТЭК”.

## Лист1
Техническое задание на поставку Поставка запасных частей к оборудованию FAS
№ | Наименование | Характеристики | Ед. изм. | Кол-во | Заказчик
ООО "ЯТЭК-МТ"
ООО "ЯТЭК-МТ"
ООО "ЯТЭК-МТ"
ООО "ЯТЭК-МТ"
ООО "ЯТЭК-МТ"
ООО "ЯТЭК-МТ"
ООО "ЯТЭК-МТ"
ООО "ЯТЭК-МТ"
ООО "ЯТЭК-МТ"
ООО "ЯТЭК-МТ"
ООО "ЯТЭК-МТ"
ООО "ЯТЭК-МТ"
ООО "ЯТЭК-МТ"
ООО "ЯТЭК-МТ"
ООО "ЯТЭК-МТ"
ООО "ЯТЭК-МТ"
ООО "ЯТЭК-МТ"
ООО "ЯТЭК-МТ"
ООО "ЯТЭК-МТ"
ООО "ЯТЭК-МТ"
ООО "ЯТЭК-МТ"
ООО "ЯТЭК-МТ"
| Итого по ООО "ЯТЭК-МТ" |  |  | 0
23 | Измеритель объема АЗТ 5.178.404.00-04 к ТРК Нара 21М1с |  | шт | 2 | ПАО "ЯТЭК"
24 | Клапан электромагнитный ВФКУ (Ду-25) к ТРК Нара 21М1с |  | шт | 1 | ПАО "ЯТЭК"
25 | Контакт магнитоуправляемый геркон АЗТ |  | шт | 2 | ПАО "ЯТЭК"
26 | Насос приводной АЗТ 5.883.430-00 к ТРК Нара 21М1с |  | шт | 2 | ПАО "ЯТЭК"
27 | Ремень к насосу приводному АЗТ 5.883.430-00 ТРК Нара 21М1с |  | шт | 3 | ПАО "ЯТЭК"
28 | Устройство отсчетное НАРА-27М1С/АЗТ/S-105 21700 |  | шт | 1 | ПАО "ЯТЭК"
29 | Фильтр в сборе АЗТ 5.886.560.00 к ТРК Нара 21М1с |  | шт | 2 | ПАО "ЯТЭК"
| Итого по ПАО "ЯТЭК" |  |  | 13
| Итого по ООО "ЯТЭК-МТ" и ПАО "ЯТЭК" |  |  | 13

## Лист2
№ | Наименование | Описание | Ед. изм. | Кол-во
1 | Датчик импульсов FAS ELTOMATIC 01-08E-CW (FAS№34850) | Датчик импульсов 01-08Е-СW, 2x100 имп./об, соед. кабель = 3 m, муфта: 62.0178, c допуском РТВ | шт. | 2
Корпус: алюминий
Подшипники: бронза
Муфта свободного хода опция: СW или CCW
Cцепление: несколько типов
Привод к счетному устройству: несколько типов
RPM: макс. 3000 RPM
Монтаж: с 4 pcs. М4 болтами
Вес: 340 грамм, не включая кабель
Электропитание: 5-24 VDC, фиксированное или переменное
Расход: стандартно от 10 до 30 mA, макс. 90 rnA
Число каналов: 1,2 или 3
Число импульсов: от 1 до 250
Выходной сигнал: цикл 50% +/- 10%
Фазовый сдвиг: 2 канальный 90” (25% + М%)
3 канальный 120” (33% +/- 5 %)
Выходной каскад: NPN, PNP
Выход: макс. 30 мА
Гистерезис: мин. 0,2˚
Выходная частота: мин. 1000Hz
Температурный уровень: -20˚ C до +70˚С
Рабочая температура: -40˚ C до +70˚С
Направление: СW или CCW
Климатическое исполнение: ХЛ1
2 | Клапан байпасный FAS№22849 Ру25, 1 ¼” NPT IG | Тип: BV 1 1/4 | шт. | 2
Типоразмер: NPT-IG 1 ¼ “
Область настройки, бар: 5,0 – 8,6
Производ. макс, л/ мин: 380
Вес, кг: 3,5
Климатическое исполнение: ХЛ1
3 | Клапан электромагнитный двойного действия (FAS№19070) | Клапан PN25, взрывобезопасный, непрямого управления, двойного действия, максимальный обеспечиваемый поток 7м3/час, минимальный обеспечиваемый поток 0,05 м3/час, 230 V,50 Hz, раб. Давление 0,8-16 бар, корпус из латуни. | шт. | 2
Функция переключения: нормально замкнутая
Направление потока: устойчивое
Положение опоры: произвольный
Материал:
Корпус CW617N 2.0402 (латунь)
Колпачок СW617N 2.0402 (латунь)
Уплотняющая прокладка NBR
Уплотненная опорная поверхность NBR
Рифленое кольцо PTFE
Возможности:
Уплотненный (компактный) поршневой клапан
Высокая производительность
Климатическое исполнение: ХЛ1
4 | Кран шаровый для СУГ | 1. Климатическое исполнение: ХЛ1. | шт. | 2
| Шаровый кран типа Мecafrance DN 25 PN40 (FAS №19253) | 2. Максимальное рабочее давление: до 4МПа
3. Рабочая температура: -40/250 ºC
4. Материал корпуса: c 3-x составным корпусом из кузнечной стали С 22.8
5. Материал пробки: СrNi AISI 304 (нерж. сталь)
6. Материал вала: AISI 420 (нерж. сталь)
7. Тип корпуса: редуцированный проход
8. Уплотнение PTFE
9. Исполнение: с 1'' NPT – внутренней резьбой
5 | Кран шаровый для СУГ | 1. Климатическое исполнение: ХЛ1. | шт. | 2
| Шаровый кран типа Мecafrance DN 20 PN40 (FAS №19232) | 2. Максимальное рабочее давление: до 4МПа
3. Рабочая температура: -40/250 ºC
4. Материал корпуса: c сварочными концами 3-x элементный корпус из С 22.8
5. Материал пробки: СrNi AISI 304 (нерж. сталь)
6. Материал вала: AISI 420 (нерж. сталь)
7. Тип корпуса: усеченный проход
8. Уплотнение PTFE
9. Исполнение: с ручным управлением
6 | Кран шаровый для СУГ | 1. Климатическое исполнение: ХЛ1. | шт. | 2
| Шаровый кран типа Мecafrance DN 25 PN40 (FAS №19233) | 2. Максимальное рабочее давление: до 4МПа
3. Рабочая температура: -40/250 ºC
4. Материал корпуса: c сварочными концами 3-x элементный корпус из С 22.8
5. Материал пробки: СrNi AISI 304 (нерж. сталь)
6. Материал вала: AISI 420 (нерж. сталь)
7. Тип корпуса: усеченный проход
8. Уплотнение PTFE
9. Исполнение: с ручным управлением
7 | Уровнемер тип Rochester тип "Junior" для сосуда FAS 6700 л D1250 | Наличие защитного колпачка обязательно | шт. | 2
Допустимый уровень наполнения обозначен на шкале значением MAX и красным указанием 85%
Деление шкалы: 5,10,20,30,40,50,60,70,80,85,90,95 Vol.-%
Материал корпуса: Cu Zn40Pb2
Медиум: сжиженные углеводородные газы (пропан/бутан и их смеси)
Климатическое исполнение: ХЛ1
8 | Шкала уровнемера FAS №18177 на сосуд FAS V-6700 л. | Допустимый уровень наполнения обозначен на шкале значением MAX и красным указанием 85% | шт. | 10
Деление шкалы: 5,10,20,30,40,50,60,70,80,85,90,95 Vol.-%
Климатическое исполнение: ХЛ1
9 | Манометр осевой для колонки FAS-220 ТМ-320Т.00 (0-2,5 МПа) G 1/4. 1,5 климатическое исполнение ХЛ1 (от-60 до +50) | Исполнение: осевое | шт. | 10
Резьба присоединительного штуцера: G1/4
Гидрозаполнение: силикон (до -60 ˚С)
Класс точности: 1,5
Диапозон температуры измеряемой среды, ˚С: -50…150
Диапозон температуры окружающей среды, ˚С: -60…50
Климатическое исполнение: ХЛ1
Диапозон показаний: 0- 2,5 МПа
10 | Элемент эластичный, зубчатый венец EKON-ROTEX 28/38 FAS№78881 | Зубчатый венец | шт. | 15
Твердость 92 Sh-A b 95/98
Sh-A стандартно для размеров 14-90, как и 64 Sh-D для размеров 14-180
Климатическое исполнение: ХЛ1
11 | Соединительная муфта EKON-ROTEX c зубчатым венцом (FAS№787501) | Муфта для передачи крутящего момента и демпфирования крутильных колебаний | шт. | 2
Легкий монтаж, не требующий обслуживания
Стандартный венец из термостойкого материала T-PUR
T-PUR рабочий диапозон от -50˚ С до +120 ˚С, пики температуры до + 150˚С
Диаметр вала со стороны насоса – 25,4 мм
Диаметр вала со стороны электродвигателя – 28 мм
Климатическое исполнение: ХЛ1
12 | Муфта разрывная ARK 19.3 | Муфта разрывная ARK 19.3 c черной накладкой BS19 (мама – мама, присоединительные размеры: ¾” – ¾”) | шт. | 2
53