## Свод
Реконструкция общежития КРС . 2-я очередь
Расчет стоимости работ
| Наименование работ | Стоимость, руб
1 | Общестроительые работы
2 | Внутренние коммуникации
Итого
Всего с НДС
3 | Тренажерный зал
4 | Электромонтажные работы
5 | Фасад
Итого
Всего с НДС
Общие затраты с учетом НДС составляют: |  | 0

## ВС
|  |  | Ведомость объемов работ |  |  |  | Отопление и Вентиляция общежития КРС
Внутренние сети общежития КРС
№ п/п | № в ЛСР | Наименование работ | Ед. изм. | Кол-во | Ссылка на чертежи, спецификации | Формула расчёта, расчёт объёмов работ и расхода материалов
1 | 2 | 3 | 4 | 5 | 6 | 7 | Демонтажные работы
Демонтажные работы
1 | 1 | Разборка санитарно-технических систем: ХГВС ,отопления | 10 м3 строительного объема | 84.084
2 | 2 | Разборка санитарно-технических систем: канализации | 10 м3 строительного объема | 84.084 |  |  | вентиляция
вентиляция
3 | 3 | Прокладка воздуховодов из листовой, оцинкованной стали и алюминия класса Н (нормальные) толщиной: 0,5 мм, диаметром до 200 мм | 100 м2 | 0.18275 | 146/2020-ОВ
4 | 4 | Воздуховоды металлические | м2 | 18.2748
5 | 5 | Хомут для крепления воздуховодов, диаметр 160 мм | шт | 35
6 | 6 | Хомут для крепления воздуховодов, диаметр 100 мм | шт | 20
7 | 7 | Установка внутреннего блока канального типа мощностью: до 5 кВт | шт | 1
8 | 8 | вентилятор канальный ILT/4-225 (Soler & Palau) | шт | 1
9 | 9 | Установка дефлекторов диаметром патрубка: 400 мм | шт | 1
10 | 10 | Дефлекторы статические из оцинкованной стали, диаметр 160 мм | шт | 1
11 | 11 | Установка зонтов над шахтами из листовой стали круглого сечения диаметром: 315 мм | шт | 1
12 | 12 | Зонты вентиляционных систем из листовой и сортовой стали, круглые, диаметр шахты 200 мм | шт | 1
13 | 13 | Установка решеток жалюзийных площадью в свету: до 0,5 м2 | шт | 2
14 | 14 | Решетки жалюзийные | шт | 2
15 | 15 | Прокладка трубопроводов водоснабжения из стальных водогазопроводных оцинкованных труб диаметром: 150 мм | 100 м | 0.03 |  |  | ОТОПЛЕHИЕ
ОТОПЛЕHИЕ
16 | 16 | Прокладка внутренних трубопроводов водоснабжения и отопления из полипропиленовых труб: 20 мм | 100 м | 0.4 | 146/202-ОВ
17 | 17 | Трубы полипропиленовые ПП-Р, номинальное давление 1,0 МПа, номинальный наружный диаметр 20 мм | м | 40.2
18 | 18 | Прокладка внутренних трубопроводов водоснабжения и отопления из полипропиленовых труб: 63 мм | 100 м | 1.56
19 | 19 | Угольник 90° из сополимера полипропилена РР-R тип 3 (PRC-R), наружный диаметр 20 мм | шт | 42
20 | 20 | Угольник 90° из сополимера полипропилена РР-R тип 3 (PRC-R), наружный диаметр 63мм | шт | 44
21 | 21 | Муфта полипропиленовая переходная, номинальный наружный диаметр 63х20 мм | шт | 42
22 | 22 | Муфта полипропиленовая соединительная, диаметр 63 мм | шт | 4
23 | 23 | Клапан ,термоголовка с внутренним резьбовым присоединением, номинальный диаметр 20 мм | компл | 21
24 | 24 | Кран латунный регулирующий двойной регулировки пробковый КРДП, номинальное давление 1,6 МПа (16 кгс/см2), номинальный диаметр 20 мм | шт | 42
25 | 25 | Трубы полипропиленовые ПП-Р, номинальное давление 1,0 МПа, номинальный наружный диаметр 63 мм | м | 157.092
26 | 26 | Кран шаровой, полипропиленовый, номинальный диаметр 63 мм | шт | 4
27 | 27 | Установка радиаторов: стальных | 100 кВт | 0.3995
28 | 28 | Радиаторы стальные биметаллические ,12секций | шт | 12
29 | 29 | Радиаторы стальные биметаллические ,10секци | шт | 2
30 | 30 | Радиаторы стальные биметаллические ,11 секци | шт | 6
31 | 31 | Радиаторы стальные биметаллические ,5 секций | шт | 1
32 | 32 | Прокладка трубопроводов противопожарного водоснабжения из стальных труб диаметром: 150 мм | 100 м | 0.05
33 | 33 | Трубопроводы из стальных водогазопроводных неоцинкованных труб с гильзами и креплениями для газоснабжения, диаметр 50 мм | м | 5
34 | 34 | Установка полотенцесушителей: из латунных хромированных труб | 10 шт | 0.9 |  |  | ХВС И ГВС
ХВС И ГВС
35 | 35 | Прокладка внутренних трубопроводов водоснабжения и отопления из полипропиленовых труб: 25 мм | 100 м | 0.97 | 146/202-ВК.С
36 | 36 | Трубы полипропиленовые ПП-Р, номинальное давление 1,0 МПа, номинальный наружный диаметр 25 мм | м | 97.776
37 | 37 | Прокладка внутренних трубопроводов водоснабжения и отопления из полипропиленовых труб: 50 мм | 100 м | 0.35
38 | 38 | Трубы полипропиленовые ПП-Р, номинальное давление 1,0 МПа, номинальный наружный диаметр 50 мм | м | 35.315
39 | 39 | Кран шаровой 11Б27п1, номинальное давление 1,0 МПа (10 кгс/см2), номинальный диаметр 15 мм, присоединение к трубопроводу муфтовое | шт | 68
40 | 40 | Установка счетчиков (водомеров) диаметром: до 40 мм | шт | 11
41 | 41 | Счетчик механический, диаметр условного прохода 15 мм | шт | 11
42 | 42 | Кран шаровой 11Б27п1, номинальное давление 1,0 МПа (10 кгс/см2), номинальный диаметр 15 мм, присоединение к трубопроводу муфтовое | шт | 11
43 | 43 | Установка фильтров диаметром: 25 мм | 10 шт | 1.1
44 | 44 | Фильтры для очистки воды в трубопроводах систем отопления, диаметр 25 мм | шт | 11
45 | 45 | Установка смесителей | 10 шт | 1.9
46 | 46 | Смесители для душевых установок СМ-Д-СТФ со стационарной душевой трубкой и сеткой, фарфоровым корпусом | компл | 1
47 | 47 | Смесители общие для умывальников, | шт | 9
48 | 48 | Смесители для душевых установок СМ-Д-ШЛ с душевой сеткой на гибком шланге | компл | 9
49 | 49 | Установка уголок душевых: чугунных и стальных мелких | 10 компл | 0.9
50 | 50 | Уголок душевой | компл | 9
51 | 51 | Монтаж водонагревателей электрических накопительных (емкостных) объемом: до 50 л | шт | 9
52 | 52 | Трубы напорные полиэтиленовые ПЭ100, стандартное размерное отношение SDR11 номинальный наружный диаметр 32 мм, толщина стенки 3,0 мм | м | 13.5
53 | 53 | Электроводонагреватели накопительные вертикальные навесные узкие, объем 50 л, мощность 2,00 кВт | шт | 9
54 | 54 | Установка люков сантехнических (ревизионных): с креплением саморезами | 100 шт | 0.02
55 | 55 | Ревизионный люк 120x180 см | шт | 2 |  |  | КАHАЛИЗАЦИЯ
КАHАЛИЗАЦИЯ
56 | 56 | Прокладка внутренних трубопроводов канализации из полипропиленовых труб диаметром: 50 мм | 100 м | 0.13 | 146/202-ВК
57 | 57 | Трубы полипропиленовые раструбные для систем водоотведения, диаметр 50 мм, длина 1,0 м | шт | 13
58 | 58 | Прокладка внутренних трубопроводов канализации из полипропиленовых труб диаметром: 110 мм | 100 м | 0.05
59 | 59 | Трубы полипропиленовые раструбные для систем водоотведения, диаметр 110 мм, длина 1,0 м | шт | 5
60 | 60 | Трубы полипропиленовые ПП-Р, номинальное давление 1,0 МПа, номинальный наружный диаметр 50 мм | м | 70
61 | 61 | Отвод полиэтиленовый сварной 90°, ПЭ100, к напорным трубам 1,0 МПа (10 кгс/см2), диаметр 110 мм | шт | 9
62 | 62 | Отвод полиэтиленовый сварной 45°, ПЭ100, , диаметр 110 мм | шт | 24
63 | 63 | Переход полипропиленовый для систем водоотведения, диаметр 110х50 мм | шт | 9
64 | 64 | Тройник полипропиленовый, диаметр 50 мм | шт | 9
65 | 65 | Тройник полипропиленовый, диаметр 110 мм | шт | 2
66 | 66 | Прокладка трубопроводов канализации из полиэтиленовых труб высокой плотности диаметром: 50 мм | 100 м | 0.7
67 | 67 | Переход полипропиленовый для систем водоотведения, диаметр 110х50 мм | шт | 9
68 | 68 | Установка унитазов: с бачком непосредственно присоединенным | 10 компл | 0.9
69 | 69 | Унитазы полуфарфоровые и фарфоровые козырьковые с сиденьем и креплением, с косым выпуском, без цельноотлитой полочкой | компл | 9
70 | 70 | Изоляция трубопроводов цилиндрами и полуцилиндрами из минеральной ваты на синтетическом связующем | м3 | 4.3332
71 | 71 | Цилиндры и полуцилиндры теплоизоляционные фольгированные из минеральной ваты на синтетическом связующем, М-200, внутренний диаметр 114-219 мм | м.пог | 100
72 | 72 | Установка гильз из стальных труб диаметром: 200 мм | 10 шт | 1.3
73 | 73 | Трубы стальные электросварные прямошовные со снятой фаской из стали марок БСт2кп-БСт4кп и БСт2пс-БСт4пс, наружный диаметр 219 мм, толщина стенки 6 мм | м | 20.08

## Общестрой
Гостиница УКРС | [6 empty] | Гостиница УКРС
Ведомость объёмов работ | [6 empty] | Ведомость объёмов работ
Реконструкция второй очереди общежития в здании КРС | [6 empty] | Реконструкция второй очереди общежития в здании КРС
№ п/п | № в ЛСР | Наименование работ | Ед. изм. | Кол-во | Ссылка на чертежи, спецификации | Формула расчёта, расчёт объёмов работ и расхода материалов
1 | 2 | 3 | 4 | 5 | 6 | 7
Кухня общая 10,42 | [6 empty] | Кухня общая 10,42
1 | 1 | Установка блоков в наружных и внутренних дверных проемах: в каменных стенах, площадь проема до 3 м2 | 100 м2 проемов | 0.0189 | АС |  |  | АС
2 | 2 | Блок дверной, одностворчатый, 3-х филёнчатый, глухой сосновый, лакированный, модель FF OKSAMANTY 3P, размер дверного полотна: 890x2090 мм | компл | 1.89
3 | 3 | Перетирка штукатурки: внутренних помещений | 100 м2 перетертой поверхности | 0.32424
4 | 4 | Гладкая облицовка стен, столбов, пилястр и откосов (без карнизных, плинтусных и угловых плиток) без установки плиток туалетного гарнитура на цементном растворе: по кирпичу и бетону | 100 м2 поверхности облицовки | 0.324
5 | 5 | Плитки рядовые | м2 | -32.4
6 | 6 | Разборка: мелкоблочных стен | м2 | 32.4
7 | 7 | Устройство подвесных потолков из гипсокартонных листов (ГКЛ): одноуровневых | 100 м2 | 0.10486
8 | 8 | Шпатлевка по сборным конструкциям потолков, подготовленных под окраску | 100 м2 окрашиваемой поверхности | 0.105
9 | 9 | Окраска водно-дисперсионными акриловыми составами улучшенная: по сборным конструкциям потолков, подготовленным под окраску | 100 м2 окрашиваемой поверхности | 0.1042
10 | 10 | Разборка покрытий полов: из линолеума и релина | 100 м2 покрытия | 0.143
11 | 11 | Устройство оснований полов из фанеры в один слой площадью: свыше 20 м2 | 100 м2 пола | 0.143
12 | 12 | Устройство покрытий на растворе из сухой смеси с приготовлением раствора в построечных условиях из плиток: гладких неглазурованных керамических для полов одноцветных | 100 м2 покрытия | 0.1042
13 | 13 | Плитки керамические | м2 | 14.3
Постирочная, узел ввода | [6 empty] | Постирочная, узел ввода
14 | 14 | Демонтаж дверных коробок: в каменных стенах с отбивкой штукатурки в откосах | 100 коробок | 0.01 | АС |  |  | АС
15 | 15 | Установка блоков в наружных и внутренних дверных проемах: в каменных стенах, площадь проема до 3 м2 | 100 м2 проемов | 0.0189
16 | 16 | Блок дверной, одностворчатый, 3-х филёнчатый, глухой сосновый, лакированный, модель FF OKSAMANTY 3P, размер дверного полотна: 890x2090 мм | компл | 1.89
17 | 17 | Перетирка штукатурки: внутренних помещений | 100 м2 перетертой поверхности | 0.3798
18 | 18 | Гладкая облицовка стен, столбов, пилястр и откосов (без карнизных, плинтусных и угловых плиток) без установки плиток туалетного гарнитура на цементном растворе: по кирпичу и бетону | 100 м2 поверхности облицовки | 0.3798
19 | 19 | Плитка керамическая глазурованная для внутренней облицовки стен гладкая, цветная однотонная с завалом | м2 | 37.98
20 | 20 | Устройство подвесных потолков из ПВХ: одноуровневых | 100 м2 | 0.1406
21 | 21 | Окраска водно-дисперсионными акриловыми составами улучшенная: по сборным конструкциям потолков, подготовленным под окраску | 100 м2 окрашиваемой поверхности | 0.1406
22 | 22 | Разборка покрытий полов: из линолеума и релина | 100 м2 покрытия | 0.1406
23 | 23 | Устройство оснований полов из фанеры в один слой площадью: свыше 20 м2 | 100 м2 пола | 0.1406
24 | 24 | Устройство покрытий на растворе из сухой смеси с приготовлением раствора в построечных условиях из плиток: гладких неглазурованных керамических для полов одноцветных | 100 м2 покрытия | 0.1406
25 | 25 | Плитки керамические | м2 | 14.3
Комната гостевого номера №20 | [6 empty] | Комната гостевого номера №20
26 | 26 | Установка блоков в наружных и внутренних дверных проемах: в каменных стенах, площадь проема до 3 м2 | 100 м2 проемов | 0.0168 | АС |  |  | АС
27 | 27 | Блоки дверные усиленные глухие со сплошным заполнением полотна, оклеенных твердыми ДВП однопольные с полотном глухим: ДУ 21-9, площадь 1,8 м2 | м2 | 1.6
28 | 28 | Устройство перегородок из гипсоволокнистых листов (ГВЛ) с одинарным металлическим каркасом и однослойной обшивкой с обеих сторон: глухих | 100 м2 | 0.0951
29 | 29 | Устройство подвесных потолков из гипсоволокнистых листов (ГВЛ): одноуровневых | 100 м2 | 0.1389
30 | 30 | Устройство подвесных потолков из ПВХ: одноуровневых | 100 м2 | 0.0315
31 | 31 | Панели ПВХ | м2 | 3.4965
32 | 32 | Облицовка стен по одинарному металлическому каркасу из потолочного профиля гипсоволокнистыми листами: одним слоем с дверным проемом | 100 м2 | 0.5017
33 | 33 | Гладкая облицовка стен, столбов, пилястр и откосов (без карнизных, плинтусных и угловых плиток) без установки плиток туалетного гарнитура на цементном растворе: по кирпичу и бетону | 100 м2 поверхности облицовки | 0.19792
34 | 34 | Плитка керамическая глазурованная для внутренней облицовки стен гладкая, цветная однотонная с завалом | м2 | 19.792
35 | 35 | Шпатлевка по сборным конструкциям потолков и стен | 100 м2 окрашиваемой поверхности | 0.7331
36 | 36 | шпатлевка финишная | кг | 141.75
37 | 37 | Окраска водно-дисперсионными акриловыми составами улучшенная: по сборным конструкциям потолков, подготовленным под окраску | 100 м2 окрашиваемой поверхности | 0.1389
38 | 38 | Окраска водно-дисперсионными акриловыми составами высококачественная: по сборным конструкциям стен, подготовленным под окраску | 100 м2 | 0.48344
39 | 39 | Разборка покрытий полов: из линолеума и релина | 100 м2 покрытия | 0.1389
40 | 40 | Устройство оснований полов из фанеры в один слой площадью: свыше 20 м2 | 100 м2 пола | 0.1389
41 | 41 | Устройство покрытий: из досок ламинированных замковым способом | 100 м2 | 0.1389
42 | 42 | Ламинат "TARKETT ARTISAN 933" (33 класс, размер 1292х194 мм, толщина 9 мм, тиснение в регистре, эффект оптической фаски, хромированные зоны, эффект ручной обработки) | м2 | 14.2372
43 | 43 | Устройство покрытий на растворе из сухой смеси с приготовлением раствора в построечных условиях из плиток: гладких неглазурованных керамических для полов одноцветных | 100 м2 | 0.0315
44 | 44 | Плитка керамическая неглазурованная для полов гладкая, одноцветная с красителем квадратная и прямоугольная | м2 | 3.213
Комната гостевого номера №23 | [6 empty] | Комната гостевого номера №23
45 | 45 | Установка блоков в наружных и внутренних дверных проемах: в каменных стенах, площадь проема до 3 м2 | 100 м2 проемов | 0.0168 | АС |  |  | АС
46 | 46 | Блоки дверные усиленные глухие со сплошным заполнением полотна, оклеенных твердыми ДВП однопольные с полотном глухим: ДУ 21-9, площадь 1,8 м2 | м2 | 1.6
47 | 47 | Устройство перегородок из гипсоволокнистых листов (ГВЛ) с одинарным металлическим каркасом и однослойной обшивкой с обеих сторон: глухих | 100 м2 | 0.11788
48 | 48 | Устройство подвесных потолков из гипсоволокнистых листов (ГВЛ): одноуровневых | 100 м2 | 0.2818
49 | 49 | Устройство подвесных потолков из ПВХ: одноуровневых | 100 м2 | 0.037
50 | 50 | Панели ПВХ | м2 | 4.107
51 | 51 | Облицовка стен по одинарному металлическому каркасу из потолочного профиля гипсоволокнистыми листами: одним слоем с дверным проемом | 100 м2 | 0.5017
52 | 52 | Гладкая облицовка стен, столбов, пилястр и откосов (без карнизных, плинтусных и угловых плиток) без установки плиток туалетного гарнитура на цементном растворе: по кирпичу и бетону | 100 м2 поверхности облицовки | 0.1178
53 | 53 | Плитка керамическая глазурованная для внутренней облицовки стен гладкая, цветная однотонная с завалом | м2 | 11.78
54 | 54 | Облицовка стен по одинарному металлическому каркасу из потолочного профиля гипсоволокнистыми листами: одним слоем с дверным проемом | 100 м2 | 0.58346
55 | 55 | Шпатлевка по сборным конструкциям потолков и стен | 100 м2 окрашиваемой поверхности | 0.8648
56 | 56 | шпатлевка финишная | кг | 302.68
57 | 57 | Окраска водно-дисперсионными акриловыми составами улучшенная: по сборным конструкциям потолков, подготовленным под окраску | 100 м2 окрашиваемой поверхности | 0.2818
58 | 58 | Окраска водно-дисперсионными акриловыми составами высококачественная: по сборным конструкциям стен, подготовленным под окраску | 100 м2 | 0.584
59 | 59 | Разборка покрытий полов: из линолеума и релина | 100 м2 покрытия | 0.3188
60 | 60 | Устройство оснований полов из фанеры в один слой площадью: свыше 20 м2 | 100 м2 пола | 0.3188
61 | 61 | Устройство покрытий: из досок ламинированных замковым способом | 100 м2 | 0.2818
62 | 62 | Ламинат "TARKETT ARTISAN 933" (33 класс, размер 1292х194 мм, толщина 9 мм, тиснение в регистре, эффект оптической фаски, хромированные зоны, эффект ручной обработки) | м2 | 28.8845
63 | 63 | Устройство покрытий на растворе из сухой смеси с приготовлением раствора в построечных условиях из плиток: гладких неглазурованных керамических для полов одноцветных | 100 м2 | 0.037
64 | 64 | Плитка керамическая неглазурованная для полов гладкая, одноцветная с красителем квадратная и прямоугольная | м2 | 3.774
Комната гостевого номера №24 | [6 empty] | Комната гостевого номера №24
65 | 65 | Установка блоков в наружных и внутренних дверных проемах: в каменных стенах, площадь проема до 3 м2 | 100 м2 проемов | 0.0168 | АС |  |  | АС
66 | 66 | Блоки дверные усиленные глухие со сплошным заполнением полотна, оклеенных твердыми ДВП однопольные с полотном глухим: ДУ 21-9, площадь 1,8 м2 | м2 | 1.6
67 | 67 | Устройство перегородок из гипсоволокнистых листов (ГВЛ) с одинарным металлическим каркасом и однослойной обшивкой с обеих сторон: глухих | 100 м2 | 0.11312
68 | 68 | Устройство подвесных потолков из гипсоволокнистых листов (ГВЛ): одноуровневых | 100 м2 | 0.1763
69 | 69 | Устройство подвесных потолков из ПВХ: одноуровневых | 100 м2 | 0.034
70 | 70 | Панели ПВХ | м2 | 3.774
71 | 71 | Гладкая облицовка стен, столбов, пилястр и откосов (без карнизных, плинтусных и угловых плиток) без установки плиток туалетного гарнитура на цементном растворе: по кирпичу и бетону | 100 м2 поверхности облицовки | 0.1132
72 | 72 | Плитка керамическая глазурованная для внутренней облицовки стен гладкая, цветная однотонная с завалом | м2 | 11.32
73 | 73 | Облицовка стен по одинарному металлическому каркасу из потолочного профиля гипсоволокнистыми листами: одним слоем с дверным проемом | 100 м2 | 0.46992
74 | 74 | Шпатлевка по сборным конструкциям потолков и стен | 100 м2 окрашиваемой поверхности | 0.6462
75 | 75 | шпатлевка финишная | кг | 226.17
76 | 76 | Окраска водно-дисперсионными акриловыми составами улучшенная: по сборным конструкциям потолков, подготовленным под окраску | 100 м2 окрашиваемой поверхности | 0.1763
77 | 77 | Окраска водно-дисперсионными акриловыми составами высококачественная: по сборным конструкциям стен, подготовленным под окраску | 100 м2 | 0.584
78 | 78 | Разборка покрытий полов: из линолеума и релина | 100 м2 покрытия | 0.2103
79 | 79 | Устройство оснований полов из фанеры в один слой площадью: свыше 20 м2 | 100 м2 пола | 0.2103
80 | 80 | Устройство покрытий: из досок ламинированных замковым способом | 100 м2 | 0.1763
81 | 81 | Ламинат "TARKETT ARTISAN 933" (33 класс, размер 1292х194 мм, толщина 9 мм, тиснение в регистре, эффект оптической фаски, хромированные зоны, эффект ручной обработки) | м2 | 18.0708
82 | 82 | Устройство покрытий на растворе из сухой смеси с приготовлением раствора в построечных условиях из плиток: гладких неглазурованных керамических для полов одноцветных | 100 м2 | 0.034
83 | 83 | Плитка керамическая неглазурованная для полов гладкая, одноцветная с красителем квадратная и прямоугольная | м2 | 3.468
Комната гостевого номера №26 | [6 empty] | Комната гостевого номера №26
84 | 84 | Установка блоков в наружных и внутренних дверных проемах: в каменных стенах, площадь проема до 3 м2 | 100 м2 проемов | 0.0168 | АС |  |  | АС
85 | 85 | Блоки дверные усиленные глухие со сплошным заполнением полотна, оклеенных твердыми ДВП однопольные с полотном глухим: ДУ 21-9, площадь 1,8 м2 | м2 | 1.6
86 | 86 | Устройство перегородок из гипсоволокнистых листов (ГВЛ) с одинарным металлическим каркасом и однослойной обшивкой с обеих сторон: глухих | 100 м2 | 0.1064
87 | 87 | Устройство подвесных потолков из гипсоволокнистых листов (ГВЛ): одноуровневых | 100 м2 | 0.105
88 | 88 | Устройство подвесных потолков из ПВХ: одноуровневых | 100 м2 | 0.029
89 | 89 | Панели ПВХ | м2 | 3.219
90 | 90 | Гладкая облицовка стен, столбов, пилястр и откосов (без карнизных, плинтусных и угловых плиток) без установки плиток туалетного гарнитура на цементном растворе: по кирпичу и бетону | 100 м2 поверхности облицовки | 0.1064
91 | 91 | Плитка керамическая глазурованная для внутренней облицовки стен гладкая, цветная однотонная с завалом | м2 | 10.64
92 | 92 | Облицовка стен по одинарному металлическому каркасу из потолочного профиля гипсоволокнистыми листами: одним слоем с дверным проемом | 100 м2 | 0.37912
93 | 93 | Шпатлевка по сборным конструкциям потолков и стен | 100 м2 окрашиваемой поверхности | 0.4842
94 | 94 | шпатлевка финишная | кг | 226.17
95 | 95 | Окраска водно-дисперсионными акриловыми составами улучшенная: по сборным конструкциям потолков, подготовленным под окраску | 100 м2 окрашиваемой поверхности | 0.105
96 | 96 | Окраска водно-дисперсионными акриловыми составами высококачественная: по сборным конструкциям стен, подготовленным под окраску | 100 м2 | 0.379
97 | 97 | Разборка покрытий полов: из линолеума и релина | 100 м2 покрытия | 0.134
98 | 98 | Устройство оснований полов из фанеры в один слой площадью: свыше 20 м2 | 100 м2 пола | 0.134
99 | 99 | Устройство покрытий: из досок ламинированных замковым способом | 100 м2 | 0.105
100 | 100 | Ламинат "TARKETT ARTISAN 933" (33 класс, размер 1292х194 мм, толщина 9 мм, тиснение в регистре, эффект оптической фаски, хромированные зоны, эффект ручной обработки) | м2 | 10.7625
101 | 101 | Устройство покрытий на растворе из сухой смеси с приготовлением раствора в построечных условиях из плиток: гладких неглазурованных керамических для полов одноцветных | 100 м2 | 0.029
102 | 102 | Плитка керамическая неглазурованная для полов гладкая, одноцветная с красителем квадратная и прямоугольная | м2 | 2.958
Комната гостевого номера №27 | [6 empty] | Комната гостевого номера №27
103 | 103 | Установка блоков в наружных и внутренних дверных проемах: в каменных стенах, площадь проема до 3 м2 | 100 м2 проемов | 0.0168 | АС |  |  | АС
104 | 104 | Блоки дверные усиленные глухие со сплошным заполнением полотна, оклеенных твердыми ДВП однопольные с полотном глухим: ДУ 21-9, площадь 1,8 м2 | м2 | 1.6
105 | 105 | Устройство перегородок из гипсоволокнистых листов (ГВЛ) с одинарным металлическим каркасом и однослойной обшивкой с обеих сторон: глухих | 100 м2 | 0.10808
106 | 106 | Устройство подвесных потолков из гипсоволокнистых листов (ГВЛ): одноуровневых | 100 м2 | 0.1031
107 | 107 | Устройство подвесных потолков из ПВХ: одноуровневых | 100 м2 | 0.0301
108 | 108 | Панели ПВХ | м2 | 3.3411
109 | 109 | Гладкая облицовка стен, столбов, пилястр и откосов (без карнизных, плинтусных и угловых плиток) без установки плиток туалетного гарнитура на цементном растворе: по кирпичу и бетону | 100 м2 поверхности облицовки | 0.108
110 | 110 | Плитка керамическая глазурованная для внутренней облицовки стен гладкая, цветная однотонная с завалом | м2 | 10.8
111 | 111 | Облицовка стен по одинарному металлическому каркасу из потолочного профиля гипсоволокнистыми листами: одним слоем с дверным проемом | 100 м2 | 0.37632
112 | 112 | Шпатлевка по сборным конструкциям потолков и стен | 100 м2 окрашиваемой поверхности | 0.4791
113 | 113 | шпатлевка финишная | кг | 167.72
114 | 114 | Окраска водно-дисперсионными акриловыми составами улучшенная: по сборным конструкциям потолков, подготовленным под окраску | 100 м2 окрашиваемой поверхности | 0.10031
115 | 115 | Окраска водно-дисперсионными акриловыми составами высококачественная: по сборным конструкциям стен, подготовленным под окраску | 100 м2 | 0.3763
116 | 116 | Разборка покрытий полов: из линолеума и релина | 100 м2 покрытия | 0.1332
117 | 117 | Устройство оснований полов из фанеры в один слой площадью: свыше 20 м2 | 100 м2 пола | 0.1332
118 | 118 | Устройство покрытий: из досок ламинированных замковым способом | 100 м2 | 0.1031
119 | 119 | Ламинат "TARKETT ARTISAN 933" (33 класс, размер 1292х194 мм, толщина 9 мм, тиснение в регистре, эффект оптической фаски, хромированные зоны, эффект ручной обработки) | м2 | 10.5678
120 | 120 | Устройство покрытий на растворе из сухой смеси с приготовлением раствора в построечных условиях из плиток: гладких неглазурованных керамических для полов одноцветных | 100 м2 | 0.0301
121 | 121 | Плитка керамическая неглазурованная для полов гладкая, одноцветная с красителем квадратная и прямоугольная | м2 | 3.0702
Комната гостевого номера №28 | [6 empty] | Комната гостевого номера №28
122 | 122 | Установка блоков в наружных и внутренних дверных проемах: в каменных стенах, площадь проема до 3 м2 | 100 м2 проемов | 0.0168 | АС |  |  | АС
123 | 123 | Блоки дверные усиленные глухие со сплошным заполнением полотна, оклеенных твердыми ДВП однопольные с полотном глухим: ДУ 21-9, площадь 1,8 м2 | м2 | 1.6
124 | 124 | Устройство перегородок из гипсоволокнистых листов (ГВЛ) с одинарным металлическим каркасом и однослойной обшивкой с обеих сторон: глухих | 100 м2 | 0.11312
125 | 125 | Устройство подвесных потолков из гипсоволокнистых листов (ГВЛ): одноуровневых | 100 м2 | 0.1715
126 | 126 | Устройство подвесных потолков из ПВХ: одноуровневых | 100 м2 | 0.034
127 | 127 | Панели ПВХ | м2 | 3.774
128 | 128 | Гладкая облицовка стен, столбов, пилястр и откосов (без карнизных, плинтусных и угловых плиток) без установки плиток туалетного гарнитура на цементном растворе: по кирпичу и бетону | 100 м2 поверхности облицовки | 0.1132
129 | 129 | Плитка керамическая глазурованная для внутренней облицовки стен гладкая, цветная однотонная с завалом | м2 | 11.32
130 | 130 | Облицовка стен по одинарному металлическому каркасу из потолочного профиля гипсоволокнистыми листами: одним слоем с дверным проемом | 100 м2 | 0.46152
131 | 131 | Лист гипсоволокнистый влагостойкий ГВЛВ, толщина 10 мм | м2 | 51.6902
132 | 132 | Шпатлевка по сборным конструкциям потолков и стен | 100 м2 окрашиваемой поверхности | 0.633
133 | 133 | шпатлевка финишная | кг | 221.55
134 | 134 | Окраска водно-дисперсионными акриловыми составами улучшенная: по сборным конструкциям потолков, подготовленным под окраску | 100 м2 окрашиваемой поверхности | 0.1715
135 | 135 | Окраска водно-дисперсионными акриловыми составами высококачественная: по сборным конструкциям стен, подготовленным под окраску | 100 м2 | 0.4652
136 | 136 | Разборка покрытий полов: из линолеума и релина | 100 м2 покрытия | 0.2055
137 | 137 | Устройство оснований полов из фанеры в один слой площадью: свыше 20 м2 | 100 м2 пола | 0.2055
138 | 138 | Устройство покрытий: из досок ламинированных замковым способом | 100 м2 | 0.1715
139 | 139 | Ламинат "TARKETT ARTISAN 933" (33 класс, размер 1292х194 мм, толщина 9 мм, тиснение в регистре, эффект оптической фаски, хромированные зоны, эффект ручной обработки) | м2 | 17.5787
140 | 140 | Устройство покрытий на растворе из сухой смеси с приготовлением раствора в построечных условиях из плиток: гладких неглазурованных керамических для полов одноцветных | 100 м2 | 0.034
141 | 141 | Плитка керамическая неглазурованная для полов гладкая, одноцветная с красителем квадратная и прямоугольная | м2 | 3.468
Комната гостевого номера №29 | [6 empty] | Комната гостевого номера №29
142 | 142 | Установка блоков в наружных и внутренних дверных проемах: в каменных стенах, площадь проема до 3 м2 | 100 м2 проемов | 0.0168 | АС |  |  | АС
143 | 143 | Блоки дверные усиленные глухие со сплошным заполнением полотна, оклеенных твердыми ДВП однопольные с полотном глухим: ДУ 21-9, площадь 1,8 м2 | м2 | 1.6
144 | 144 | Устройство подвесных потолков из гипсоволокнистых листов (ГВЛ): одноуровневых | 100 м2 | 0.1354
145 | 145 | Устройство перегородок из гипсоволокнистых листов (ГВЛ) с одинарным металлическим каркасом и однослойной обшивкой с обеих сторон: глухих | 100 м2 | 0.1148
146 | 146 | Лист гипсоволокнистый влагостойкий ГВЛВ, толщина 12,5 мм | м2 | 24.108
147 | 147 | Устройство подвесных потолков из ПВХ: одноуровневых | 100 м2 | 0.035
148 | 148 | Панели ПВХ | м2 | 3.885
149 | 149 | Гладкая облицовка стен, столбов, пилястр и откосов (без карнизных, плинтусных и угловых плиток) без установки плиток туалетного гарнитура на цементном растворе: по кирпичу и бетону | 100 м2 поверхности облицовки | 0.1148
150 | 150 | Плитка керамическая глазурованная для внутренней облицовки стен гладкая, цветная однотонная с завалом | м2 | 11.48
151 | 151 | Облицовка стен по одинарному металлическому каркасу из потолочного профиля гипсоволокнистыми листами: одним слоем с дверным проемом | 100 м2 | 0.40888
152 | 152 | Шпатлевка по сборным конструкциям потолков и стен | 100 м2 окрашиваемой поверхности | 0.5442
153 | 153 | шпатлевка финишная | кг | 190.47
154 | 154 | Окраска водно-дисперсионными акриловыми составами улучшенная: по сборным конструкциям потолков, подготовленным под окраску | 100 м2 окрашиваемой поверхности | 0.1354
155 | 155 | Окраска водно-дисперсионными акриловыми составами высококачественная: по сборным конструкциям стен, подготовленным под окраску | 100 м2 | 0.4088
156 | 156 | Разборка покрытий полов: из линолеума и релина | 100 м2 покрытия | 0.1704
157 | 157 | Устройство оснований полов из фанеры в один слой площадью: свыше 20 м2 | 100 м2 пола | 0.1704
158 | 158 | Устройство покрытий: из досок ламинированных замковым способом | 100 м2 | 0.1354
159 | 159 | Ламинат "TARKETT ARTISAN 933" (33 класс, размер 1292х194 мм, толщина 9 мм, тиснение в регистре, эффект оптической фаски, хромированные зоны, эффект ручной обработки) | м2 | 13.8785
160 | 160 | Устройство покрытий на растворе из сухой смеси с приготовлением раствора в построечных условиях из плиток: гладких неглазурованных керамических для полов одноцветных | 100 м2 | 0.035
161 | 161 | Плитка керамическая неглазурованная для полов гладкая, одноцветная с красителем квадратная и прямоугольная | м2 | 3.57
Комната гостевого номера №30 | [6 empty] | Комната гостевого номера №30
162 | 162 | Установка блоков в наружных и внутренних дверных проемах: в каменных стенах, площадь проема до 3 м2 | 100 м2 проемов | 0.0168 | АС |  |  | АС
163 | 163 | Блоки дверные усиленные глухие со сплошным заполнением полотна, оклеенных твердыми ДВП однопольные с полотном глухим: ДУ 21-9, площадь 1,8 м2 | м2 | 1.6
164 | 164 | Устройство перегородок из гипсоволокнистых листов (ГВЛ) с одинарным металлическим каркасом и однослойной обшивкой с обеих сторон: глухих | 100 м2 | 0.1064
165 | 165 | Устройство подвесных потолков из гипсоволокнистых листов (ГВЛ): одноуровневых | 100 м2 | 0.1026
166 | 166 | Устройство подвесных потолков из ПВХ: одноуровневых | 100 м2 | 0.032
167 | 167 | Панели ПВХ | м2 | 3.552
168 | 168 | Гладкая облицовка стен, столбов, пилястр и откосов (без карнизных, плинтусных и угловых плиток) без установки плиток туалетного гарнитура на цементном растворе: по кирпичу и бетону | 100 м2 поверхности облицовки | 0.1064
169 | 169 | Плитка керамическая глазурованная для внутренней облицовки стен гладкая, цветная однотонная с завалом | м2 | 10.64
170 | 170 | Облицовка стен по одинарному металлическому каркасу из потолочного профиля гипсоволокнистыми листами: одним слоем с дверным проемом | 100 м2 | 0.378
171 | 171 | Шпатлевка по сборным конструкциям потолков и стен | 100 м2 окрашиваемой поверхности | 0.4806
172 | 172 | шпатлевка финишная | кг | 226.17
173 | 173 | Окраска водно-дисперсионными акриловыми составами улучшенная: по сборным конструкциям потолков, подготовленным под окраску | 100 м2 окрашиваемой поверхности | 0.1026
174 | 174 | Окраска водно-дисперсионными акриловыми составами высококачественная: по сборным конструкциям стен, подготовленным под окраску | 100 м2 | 0.378
175 | 175 | Разборка покрытий полов: из линолеума и релина | 100 м2 покрытия | 0.1346
176 | 176 | Устройство оснований полов из фанеры в один слой площадью: свыше 20 м2 | 100 м2 пола | 0.1346
177 | 177 | Устройство покрытий: из досок ламинированных замковым способом | 100 м2 | 0.1026
178 | 178 | Ламинат "TARKETT ARTISAN 933" (33 класс, размер 1292х194 мм, толщина 9 мм, тиснение в регистре, эффект оптической фаски, хромированные зоны, эффект ручной обработки) | м2 | 10.5165
179 | 179 | Устройство покрытий на растворе из сухой смеси с приготовлением раствора в построечных условиях из плиток: гладких неглазурованных керамических для полов одноцветных | 100 м2 | 0.032
180 | 180 | Плитка керамическая неглазурованная для полов гладкая, одноцветная с красителем квадратная и прямоугольная | м2 | 3.264
Комната гостевого номера №31 | [6 empty] | Комната гостевого номера №31
181 | 181 | Установка блоков в наружных и внутренних дверных проемах: в каменных стенах, площадь проема до 3 м2 | 100 м2 проемов | 0.0168 | АС |  |  | АС
182 | 182 | Блоки дверные усиленные глухие со сплошным заполнением полотна, оклеенных твердыми ДВП однопольные с полотном глухим: ДУ 21-9, площадь 1,8 м2 | м2 | 1.6
183 | 183 | Устройство перегородок из гипсоволокнистых листов (ГВЛ) с одинарным металлическим каркасом и однослойной обшивкой с обеих сторон: глухих | 100 м2 | 0.1148
184 | 184 | Лист гипсоволокнистый влагостойкий ГВЛВ, толщина 12,5 мм | м2 | 24.108
185 | 185 | Устройство подвесных потолков из ПВХ: одноуровневых | 100 м2 | 0.035
186 | 186 | Панели ПВХ | м2 | 3.885
187 | 187 | Гладкая облицовка стен, столбов, пилястр и откосов (без карнизных, плинтусных и угловых плиток) без установки плиток туалетного гарнитура на цементном растворе: по кирпичу и бетону | 100 м2 поверхности облицовки | 0.1148
188 | 188 | Плитка керамическая глазурованная для внутренней облицовки стен гладкая, цветная однотонная с завалом | м2 | 11.48
189 | 189 | Облицовка стен по одинарному металлическому каркасу из потолочного профиля гипсоволокнистыми листами: одним слоем с дверным проемом | 100 м2 | 0.40888
190 | 190 | Устройство подвесных потолков из гипсоволокнистых листов (ГВЛ): одноуровневых | 100 м2 | 0.1026
191 | 191 | Шпатлевка по сборным конструкциям потолков и стен | 100 м2 окрашиваемой поверхности | 0.5442
192 | 192 | шпатлевка финишная | кг | 190.47
193 | 193 | Окраска водно-дисперсионными акриловыми составами улучшенная: по сборным конструкциям потолков, подготовленным под окраску | 100 м2 окрашиваемой поверхности | 0.1354
194 | 194 | Окраска водно-дисперсионными акриловыми составами высококачественная: по сборным конструкциям стен, подготовленным под окраску | 100 м2 | 0.4088
195 | 195 | Разборка покрытий полов: из линолеума и релина | 100 м2 покрытия | 0.1704
196 | 196 | Устройство оснований полов из фанеры в один слой площадью: свыше 20 м2 | 100 м2 пола | 0.1704
197 | 197 | Устройство покрытий: из досок ламинированных замковым способом | 100 м2 | 0.1354
198 | 198 | Ламинат "TARKETT ARTISAN 933" (33 класс, размер 1292х194 мм, толщина 9 мм, тиснение в регистре, эффект оптической фаски, хромированные зоны, эффект ручной обработки) | м2 | 13.8785
199 | 199 | Устройство покрытий на растворе из сухой смеси с приготовлением раствора в построечных условиях из плиток: гладких неглазурованных керамических для полов одноцветных | 100 м2 | 0.035
200 | 200 | Плитка керамическая неглазурованная для полов гладкая, одноцветная с красителем квадратная и прямоугольная | м2 | 3.57
Комната отдыха №25 | [6 empty] | Комната отдыха №25
201 | 201 | Разборка: мелкоблочных стен | м3 | 4.5472 | АС |  |  | АС
202 | 202 | Установка блоков в наружных и внутренних дверных проемах: в каменных стенах, площадь проема до 3 м2 | 100 м2 проемов | 0.0168
203 | 203 | Блоки дверные усиленные глухие со сплошным заполнением полотна, оклеенных твердыми ДВП однопольные с полотном глухим: ДУ 21-9, площадь 1,8 м2 | м2 | 1.6
204 | 204 | Заделка проема | 100 м2 | 0.0189
205 | 205 | Устройство перегородок из гипсоволокнистых листов (ГВЛ) с одинарным металлическим каркасом и однослойной обшивкой с обеих сторон: глухих | 100 м2 | 0.10416
206 | 206 | Лист гипсоволокнистый влагостойкий ГВЛВ, толщина 12,5 мм | м2 | 21.8736
207 | 207 | Облицовка стен по одинарному металлическому каркасу из потолочного профиля гипсоволокнистыми листами: одним слоем с дверным проемом | 100 м2 | 0.75136
208 | 208 | Листы гипсокартонные: влагостойкие, КНАУФ, толщиной 10 мм | м2 | 83.4276
209 | 209 | Шпатлевка по сборным конструкциям потолков и стен | 100 м2 окрашиваемой поверхности | 0.7514
210 | 210 | шпатлевка финишная | кг | 262.99
211 | 211 | Окраска водно-дисперсионными акриловыми составами улучшенная: по сборным конструкциям потолков, подготовленным под окраску | 100 м2 окрашиваемой поверхности | 0.2478
212 | 212 | Окраска водно-дисперсионными акриловыми составами высококачественная: по сборным конструкциям стен, подготовленным под окраску | 100 м2 | 0.7514
213 | 213 | Разборка покрытий полов: из линолеума и релина | 100 м2 покрытия | 0.2478
214 | 214 | Устройство оснований полов из фанеры в один слой площадью: свыше 20 м2 | 100 м2 пола | 0.2478
215 | 215 | Устройство покрытий: из досок ламинированных замковым способом | 100 м2 | 0.2478
216 | 216 | Подложка под паркет и ламинат, толщина 2 мм | 10 м2 | 2.6019
217 | 217 | Ламинат BERRY ALLOC ЛЕТНЯЯ СОСНА ЗАМКОВАЯ ПЛИТКА | м2 | 25.3995
Коридор | [6 empty] | Коридор
218 | 218 | Разборка покрытий полов: из линолеума и релина | 100 м2 покрытия | 0.53066 | АС |  |  | АС
219 | 219 | Смена дощатых полов с добавлением новых досок: до 25% | 100 м2 | 0.4862
220 | 220 | Демонтаж дверных коробок: в каменных стенах с отбивкой штукатурки в откосах | 100 коробок | 0.12
221 | 221 | Установка блоков в наружных и внутренних дверных проемах: в каменных стенах, площадь проема до 3 м2 | 100 м2 проемов | 0.2289
222 | 222 | Блоки дверные внутреняя | шт | 11
223 | 223 | Блоки дверные входные ДН 0,8х2 | шт | 1
224 | 224 | Устройство подвесных потолков из гипсокартонных листов (ГКЛ): одноуровневых | 100 м2 потолка | 0.5035
225 | 225 | Листы гипсокартонные: влагостойкие, КНАУФ, толщиной 10 мм | м2 | 55.8885
226 | 226 | Облицовка стен по одинарному металлическому каркасу из потолочного профиля гипсоволокнистыми листами: одним слоем с дверным проемом | 100 м2 | 1.6611
227 | 227 | Лист гипсоволокнистый влагостойкий ГВЛВ, толщина 10 мм | м2 | 186.0383
228 | 228 | Окраска водно-дисперсионными акриловыми составами улучшенная стен и потолков | 100 м2 окрашиваемой поверхности | 1.66
229 | 229 | Установка подвесного решетчатого (растрового) потолка | 100 м2 | 0.53
230 | 230 | Элементы потолков панельных | м2 | 54.59
231 | 231 | Устройство покрытий: из досок ламинированных замковым способом | 100 м2 | 0.53
232 | 232 | Подложка под паркет и ламинат, толщина 2 мм | 10 м2 | 5.565
233 | 233 | Ламинат BERRY ALLOC ЛЕТНЯЯ СОСНА ЗАМКОВАЯ ПЛИТКА | м2 | 54.325
ОKHА | [6 empty] | ОKHА
234 | 234 | Установка в жилых и общественных зданиях оконных блоков из ПВХ профилей: поворотных (откидных, поворотно-откидных) с площадью проема более 2 м2 двухстворчатых | 100 м2 | 0.072 | АС |  |  | АС
235 | 235 | Блок оконный из ПВХ-профилей с листовым стеклом и стеклопакетом двустворный | м2 | 7.2
236 | 236 | Установка подоконных досок из ПВХ: в каменных стенах толщиной до 0,51 м | 100 м | 0.048
237 | 237 | Демонтаж оконных коробок: в каменных стенах с отбивкой штукатурки в откосах | 100 шт | 0.03
238 | 238 | Снятие оконных переплетов: остекленных | 100 м2 | 0.072
239 | 239 | командировочные | чел/дней | 237.3

## Тренажерный
Гостиница УКРС
Дефектная ведомость | [6 empty] | Ведомость объёмов работ
Тренажерный зал | [6 empty] | Фитнес-зал
№ п/п | № в ЛСР | Наименование работ | Ед. изм. | Кол-во | Ссылка на чертежи, спецификации | Формула расчёта, расчёт объёмов работ и расхода материалов
1 | 2 | 3 | 4 | 5 | 6 | 7
Демонтажные работы | [6 empty] | Демонтажные работы
1 | 1 | Пробивка проемов в конструкциях: из бутового камня | 1 м3 | 2.8 | 129/2019-АС |  |  | АС
2 | 2 | Демонтаж: электросчетчиков | 100 шт. | 0
3 | 3 | Разборка покрытий полов: из линолеума и релина | 100 м2 покрытия | 1.5494
4 | 4 | Разборка покрытий полов: из древесноволокнистых плит | 100 м2 покрытия | 0.793
5 | 5 | Демонтаж сцены | 100 м2 основания | 0.24
6 | 6 | Демонтаж дверных коробок: в каменных стенах с отбивкой штукатурки в откосах | 100 коробок | 0.01
7 | 7 | Снятие дверных полотен | 100 м2 дверных полотен | 0.016
8 | 8 | Демонтаж оконных коробок: в каменных стенах с отбивкой штукатурки в откосах | 100 коробок | 0.01
9 | 9 | Разборка санитарно-технических систем: водопровода. отопления | 10 м3 строительного объема | 43.428
Монтажные работы | [6 empty] | Монтажные работы
10 | 10 | Устройство тепло- и звукоизоляции засыпной: керамзитовой | 1 м3 изоляции | 0 | 129/2019-АС |  |  | АС
11 | 11 | Устройство оснований полов из фанеры в один слой площадью: свыше 20 м2 | 100 м2 | 1.5747
12 | 12 | ОСВ влагостойкий ,толщина 12 мм | м2 | 166.54
13 | 13 | Устройство покрытий: из резинового покрытия на клее | 100 м2 покрытия | 1.3496
14 | 14 | Противоскользящее рулонное покрытие из резиновой крошки, толщина 10 мм | м2 | 137.6592
15 | 15 | Устройство покрытий на растворе из сухой смеси с приготовлением раствора в построечных условиях из плиток: рельефных глазурованных керамических для полов многоцветных | 100 м2 | 0.0612
16 | 16 | Плитка керамическая для полов рельефная глазурованная, декорированная методом сериографии, квадратная и прямоугольная с многоцветным рисунком, толщина 11 мм | м2 | 6.2424
17 | 17 | Устройство покрытий: из досок ламинированных замковым способом | 100 м2 | 0.1666
18 | 18 | Устройство плинтусов: из плиток керамических | 100 м | 0.08724
19 | 19 | Плитка керамогранитная многоцветная неполированная, размер 300x300x8 мм | м | 0.095964
20 | 20 | Ламинат "TARKETT ARTISAN 933" (33 класс, размер 1292х194 мм, толщина 9 мм, тиснение в регистре, эффект оптической фаски, хромированные зоны, эффект ручной обработки) | м2 | 17.0765
21 | 21 | Устройство гидроизоляции оклеечной рулонными материалами: на мастике Битуминоль, первый слой | 100 м2 изолируемой поверхности | 0.216
22 | 22 | Устройство стяжек: цементных толщиной 20 мм | 100 м2 стяжки | 0.216
23 | 23 | Устройство стяжек: на каждые 5 мм изменения толщины стяжки добавлять или исключать к расценке 11-01-011-01 | 100 м2 стяжки | 1.296
24 | 24 | Устройство покрытий на растворе из сухой смеси с приготовлением раствора в построечных условиях из плиток: рельефных глазурованных керамических для полов многоцветных | 100 м2 | 0.216
25 | 25 | Плитка керамическая для полов рельефная глазурованная, декорированная методом сериографии, квадратная и прямоугольная с многоцветным рисунком, толщина 11 мм | м2 | 22.032
Потолки | [6 empty] | Потолки
26 | 26 | Устройство подвесных потолков из гипсокартонных листов (ГКЛ): одноуровневых | 100 м2 | 1.5687 | 129/2019-АС |  |  | АС
27 | 27 | Листы гипсокартонные ГКЛ, толщина 9,5 мм | м2 | 174.1257
28 | 28 | Устройство потолков:буажно слистого пластика по каркасу из оцинкованного профиля | 100 м2 поверхности облицовки | 0.216
29 | 29 | Пластик ДБСП-Д (декоративный). Декор с одной стороны. | м2 | 22.248
Перегородки | [6 empty] | Перегородки
30 | 30 | Устройство перегородок из гипсоволокнистых листов (ГВЛ) с одинарным металлическим каркасом и однослойной обшивкой с обеих сторон: глухих | 100 м2 перегородок (за вычетом проемов) | 0.35364 | 129/2019-АС |  |  | АС
31 | 31 | Лист гипсоволокнистый влагостойкий ГВЛВ, толщина 12,5 мм | м2 | 74.2644
32 | 32 | Сборка перегородок: из ПВХ на металлокаркасе | 100 м2 | 0.112
33 | 33 | Перегородка из ПВХ профиля заводского изготовления | м2 | 11.2
Отделочные работы | [6 empty] | Отделочные работы
34 | 34 | Облицовка стен декоративным бумажно-слоистым пластиком или листами из синтетических материалов: по сплошному основанию на клее | 100 м2 | 0.092 | 129/2019-АС |  |  | АС
35 | 35 | Зеркало листовое прокатное для витражей толщиной 3,5 мм | м2 | 9.2
36 | 36 | Облицовка стен глухих (без проемов) по металлическому одинарному каркасу гипсокартонными листами | 100 м2 | 2.6598
37 | 37 | Листы гипсокартонные ГКЛ, толщина 9,5 мм | м2 | 279.279
38 | 38 | Отделка поверхностей из сборных элементов и плит под окраску или оклейку обоями: потолков, стен и перегородок из блоков и плит | 100 м2 отделываемой поверхности | 4.4167
39 | 39 | Гладкая облицовка стен, столбов, пилястр и откосов (без карнизных, плинтусных и угловых плиток) без установки плиток туалетного гарнитура на клее из сухих смесей: по кирпичу и бетону | 100 м2 | 0.72744
40 | 40 | Плиткики керамические гладкие, | м2 | 72.744
41 | 41 | Окраска водно-дисперсионными акриловыми составами улучшенная: по сборным конструкциям стен, подготовленным под окраску | 100 м2 окрашиваемой поверхности | 2.6598
Проемы | [6 empty] | Проемы
42 | 42 | Установка блоков в наружных и внутренних дверных проемах: в каменных стенах, площадь проема до 3 м2 | 100 м2 проемов | 0.0777 | 129/2019-АС |  |  | АС
43 | 43 |  | л | 2.5175
44 | 44 | Блоки дверные однопольные с полотном под остекление ДО 21-7, площадь 1,47м2 | шт | 3
45 | 45 | Блоки дверные однопольные ДН 21-0,9 | шт | 1
46 | 46 | Установка подоконных досок из ПВХ: в каменных стенах толщиной до 0,51 м | 100 п. м | 0.01
47 | 47 | Доски подоконные ПВХ | м | 1.1
48 | 48 | Установка в жилых и общественных зданиях оконных блоков из ПВХ профилей: поворотных (откидных, поворотно-откидных) с площадью проема до 2 м2 одностворчатых | 100 м2 проемов | 0.01
49 | 49 | Блок оконный из ПВХ-профилей с листовым стеклом и стеклопакетом двустворный ОПРСП 9-12, площадью 1,01 м2 | шт | 2
50 | 50 |  | м2 | 1
Отопление | [6 empty] | Отопление
51 | 51 | Прокладка трубопроводов водоснабжения из напорных полиэтиленовых труб наружным диаметром: 20 мм | 100 м | 0.25 | 129/2019-ОВ.С |  |  | АС
52 | 52 | Прокладка трубопроводов водоснабжения из напорных полиэтиленовых труб наружным диаметром: 63 мм | 100 м трубопровода | 0.8
53 | 53 | Трубы напорные полиэтиленовые ПЭ100, стандартное размерное отношение SDR11 номинальный наружный диаметр 63 мм, толщина стенки 5,8 мм | м | 75.68
54 | 54 | Трубы полиэтиленовые ПЭ63, SDR11, диаметр 25 мм | м | 22.475
55 | 55 | Тройник полипропиленовый, диаметр 63 мм | шт | 18
56 | 56 | Угольник 90° из сополимера полипропилена РР-R тип 3 (PRC-R), наружный диаметр 20 мм | шт | 24
57 | 57 | Угольник ХПВХ, 90°, номинальное давление 2,5 МПа (25 кгс/см2), диаметр 20 мм | шт | 24
58 | 58 | Угольник ХПВХ, 90°, номинальное давление 2,5 МПа (25 кгс/см2), диаметр 63 мм | шт | 6
59 | 59 | Муфта полипропиленовая комбинированная разъемная, с внутренней резьбой, номинальный наружный диаметр 63 мм, размер резьбы 2" | шт | 2
60 | 60 | Переход полиэтиленовый, удлиненный, SDR 11, диаметр 63x20 мм | шт | 24
61 | 61 | Установка радиаторов: стальных | 100 кВт радиаторов и конвекторов | 0.2312
62 | 62 | Радиаторы стальные двухрядные с двумя конвекторами | кВт | 23.12
63 | 63 | Установка клапана | 1 компл. | 12
64 | 64 | клапан (термоголовка) и комплект для подключения | компл. | 12
65 | 65 | Переход стальной 89х57 | шт | 2
66 | 66 | Переход стальной 76 х57 | шт | 2
67 | 67 | Установка гильз из стальных труб диаметром: 150 мм | 10 шт | 0.3
68 | 68 | Футляр стальной ДУ 150мм | м | 0.09
Водопровод и Канализация | [6 empty] | Водопровод и Канализация
69 | 69 | Сверление отверстий в потолочных бетонных конструкциях перфоратором глубиной 100 мм диаметром: свыше 125 мм до 150 мм | 100 отверстий | 0.03 | 129/2019-ОВ.С |  |  | АС
70 | 70 | Заделка отверстий, гнезд и борозд: в перекрытиях железобетонных площадью до 0,1 м2 | 1 м3 заделки | 0.02
71 | 71 | Прокладка трубопроводов канализации из полиэтиленовых труб высокой плотности диаметром: 110 мм | 100 м | 0.45
72 | 72 | Трубы полиэтиленовые напорные с соэкструдированными слоями многослойные ПЭ100, стандартное размерное отношение SDR17, номинальный наружный диаметр 110 мм, толщина стенки 6,6 мм | м | 44.91
73 | 73 | Прокладка трубопроводов водоснабжения из многослойных металлополимерных труб диаметром: 15 мм | 100 м трубопровода | 0.1
74 | 74 | Прокладка трубопроводов канализации из полиэтиленовых труб высокой плотности диаметром: 110 мм | 100 м | 0.13
75 | 75 | Блок трубопровода полиэтиленовый для систем водоотведения из труб высокой плотности, диаметр 110 мм, с гильзами | м | 12.974
76 | 76 | Прокладка трубопроводов водоснабжения из многослойных металлополимерных труб диаметром: 25 мм | 100 м трубопровода | 0.78
77 | 77 | Угольник ХПВХ, 90°, номинальное давление 2,5 МПа (25 кгс/см2), диаметр 25 мм | шт | 20
78 | 78 | Угольник 90° из сополимера полипропилена РР-R тип 3 (PRC-R), наружный диаметр 25мм | шт | 20
79 | 79 | Тройник ХПВХ, номинальное давление 2,5 МПа (25 кгс/см2), диаметр 25 мм | шт | 1
80 | 80 | Тройник ХПВХ, номинальное давление 2,5 МПа (25 кгс/см2), диаметр 20 мм | шт | 11
81 | 81 | Кран шаровой 11Б27п1, номинальное давление 1,0 МПа (10 кгс/см2), номинальный диаметр 15 мм, присоединение к трубопроводу муфтовое | шт | 9
82 | 82 | Прокладка трубопроводов канализации из полиэтиленовых труб высокой плотности диаметром: 110 мм | 100 м трубопровода | 0.02
83 | 83 | Заделка сальников при проходе труб через фундаменты или стены подвала диаметром: до 100 мм | 1 сальник | 3
84 | 84 | Установка вентилей, задвижек, затворов, клапанов обратных, кранов проходных на трубопроводах из стальных труб диаметром: до 25 мм | 1 шт. | 9
85 | 85 | Врезка в действующие внутренние сети трубопроводов отопления и водоснабжения диаметром: 15 мм | 1 врезка | 2
86 | 86 | Установка счетчиков (водомеров) диаметром: до 40 мм | 1 счетчик (водомер) | 1
87 | 87 | Установка фильтров диаметром: 25 мм | 10 шт | 0.1
88 | 88 | Фильтры для очистки воды в трубопроводах систем отопления, диаметр 25 мм | шт | 1
89 | 89 | Установка умывальников групповых с подводкой холодной и горячей воды | 10 компл | 0.3
90 | 90 | Раковины стальные эмалированные с отъемной спинкой с приваренным выпуском с креплениями, РС-1 в комплекте с краном водоразборным КВ-15 | шт | 3
91 | 91 | Установка полотенцесушителей: из латунных хромированных труб | 10 шт. | 0.2
92 | 92 | Полотенцесушители: с креплениями | компл | 2
93 | 93 | Установка смесителей | 10 шт. | 0.2
94 | 94 | Смесители для душевых установок СМ-Д-ШЛФ с душевой сеткой на гибком шланге с фарфоровым корпусом | компл | 2
95 | 95 | Смесители для умывальников СМ-УМ-НКСА настольные, с нижней камерой смешения с аэратором | компл | 3
96 | 96 | Установка кабин душевых: со стальными поддонами | 10 компл. | 0.2
97 | 97 | кабина душевая со стальными поддонами | компл. | 2
98 | 98 | Установка насосов центробежных с электродвигателем, масса агрегата: до 0,1 т | 1 насос | 1
99 | 99 | Установка баков конденсационных вместимостью: до 0,3 м3 | 1 бак | 1
100 | 100 | Установка люков сантехнических (ревизионных): с креплением саморезами | 100 шт | 0.01
101 | 101 | Ревизионный люк 110x110 см | шт | 1
102 | 102 | Изоляция трубопроводов цилиндрами, полуцилиндрами и сегментами из пенопласта, номинальный диаметр трубопровода: до 350 мм | м3 | 1.413
103 | 103 | Скорлупы теплоизоляционные, диаметр 110 мм | компл | 42
104 | 104 | Установка анализационная бытовая | шт | 1
105 | 105 | Насос канализационный GRUNDFOS: SEV.80.80.11.4.50D | шт | 2
Вентиляция | [6 empty] | Вентиляция
106 | 106 | Установка вентиляторов осевых массой: до 0,025 т | 1 вентилятор | 3 | 129/2019-ОВ.С |  |  | АС
107 | 107 | вентилятор канальный | компл. | 3
108 | 108 | Установка сплит-систем с внутренним блоком настенного типа мощностью: до 5 кВт | компл | 1
109 | 109 | Блок внутренний канальной сплит системы. на 130м2 | шт | 1
110 | 110 | Заделка отверстий, гнезд и борозд: в перекрытиях железобетонных площадью до 0,1 м2 | 1 м3 заделки | 0.02

## Фасад
Гостиница УКРС | [6 empty] | Гостиница УКРС
Ведомость объёмов работ | [6 empty] | Ведомость объёмов работ
Фасад | [6 empty] | Фасад
№ п/п | № в ЛСР | Наименование работ | Ед. изм. | Кол-во | Ссылка на чертежи, спецификации | Формула расчёта, расчёт объёмов работ и расхода материалов
1 | 2 | 3 | 4 | 5 | 6 | 7
Фасад | [6 empty] | Фасад
1 | 1 | Наружная облицовка поверхности стен в вертикальном исполнении по металлическому каркасу (с его устройством): металлосайдингом с пароизоляционным слоем | 100 м2 | 4.704 | АС |  |  | АС
2 | 2 | Профиль направляющий, стальной, оцинкованный, для монтажа гипсовых перегородок и подвесных потолков, длина 3 м, сечение 75x40x0,6 мм | м | 967.6128
3 | 3 | Пленка пароизоляционная 3-х слойная полиэтиленовая с армированной основой из перехлестнутых полос полиэтилена | м2 | 564.48
4 | 4 | Панели фасадные сайдинг из оцинкованной стали с полимерным покрытием для навесных вентилируемых фасадов, толщина 0,5 мм | м2 | 555.072
5 | 5 | Устройство желобов: подвесных | 100 м желобов | 1.68
6 | 6 | Устройство желобов: настенных | 100 м желобов | 0.12

## Электромонтаж
Реконструкция второй очереди общежития в здании КРС
Ведомость объёмов работ
Электромонтажныеи работы
№ п/п | № в ЛСР | Наименование работ | Ед. изм. | Кол-во | Ссылка на чертежи, спецификации | Формула расчёта, расчёт объёмов работ и расхода материалов
1 | 2 | 3 | 4 | 5 | 6 | 7
ГРЩ
1 | 1 | Блок управления шкафного исполнения или распределительный пункт (шкаф), устанавливаемый: на стене, высота и ширина до 600х600 мм | шт | 1 | 146/2020-ВК.С
2 | 2 | Щитки учетно-распределительные: ЩУРн3/18зо 36УХЛ | шт | 1
3 | 3 | Выключатели автоматические: <IEK> ВА47-29 3Р 25А, характеристика С | шт | 0
4 | 4 | Выключатели автоматические: <IEK> ВА47-100 4Р 40А, характеристика С | шт | 11
5 | 5 | Выключатели автоматические: <IEK> ВА47-100 1Р 50А, характеристика С | шт | 3
6 | 6 | Счетчики, устанавливаемые на готовом основании: трехфазные | шт | 1
7 | 7 | Счетчик Меркурий 230 ART -02 C(R)N | шт | 1
ЩС1,,,,,,ЩС6, ЩС8, ЩС10, ЩС11
8 | 8 | Блок управления шкафного исполнения или распределительный пункт (шкаф), устанавливаемый: на стене, высота и ширина до 600х600 мм | шт | 9 | 146/2020-ВК.С
9 | 9 | Щитки учетно-распределительные: ЩРн -24-0 36 УХЛ3 | шт | 9
10 | 10 | Выключатели автоматические: <IEK> ВА47-29 3Р 25А, характеристика С | шт | 9
11 | 11 | Выключатели автоматические: <IEK> ВА47-29 3Р 10А, характеристика С | шт | 36
12 | 12 | Выключатели автоматические: АД122Р 30мА | шт | 27
13 | 13 | Счетчики, устанавливаемые на готовом основании: трехфазные | шт | 9
14 | 14 | Счетчик Меркурий 201.2 | шт | 9
ЩС7,ЩС9,ЩС12
15 | 15 | Блок управления шкафного исполнения или распределительный пункт (шкаф), устанавливаемый: на стене, высота и ширина до 600х600 мм | шт | 3 | 146/2020-ВК.С
16 | 16 | Щитки учетно-распределительные: ЩУРн3/18зо 36УХЛ | шт | 3
17 | 17 | Выключатели автоматические: <IEK> ВА47-29 3Р 32 А, характеристика С | шт | 1
18 | 18 | Выключатели автоматические: <IEK> ВА47-29 3Р 10А, характеристика С | шт | 6
19 | 19 | Выключатели автоматические: АД122Р 30мА | шт | 3
20 | 20 | Выключатели автоматические: АД12 2Р 25 А 30мА | шт | 1
21 | 21 | Выключатели автоматические: АД12 2Р 20А 30мА | шт | 3
22 | 22 | Выключатели автоматические: АД12 2Р 40А 30мА | шт | 4
23 | 23 | Провод в коробах, сечением: до 6 мм2 | 100 м | 3.87
24 | 24 | Затягивание провода в проложенные трубы и металлические рукава первого одножильного или многожильного в общей оплетке, суммарное сечение: до 16 мм2 | 100 м | 9.73
25 | 25 | Затягивание провода в проложенные трубы и металлические рукава первого одножильного или многожильного в общей оплетке, суммарное сечение: до 35 мм2 | 100 м | 2.23
26 | 26 | Затягивание провода в проложенные трубы и металлические рукава первого одножильного или многожильного в общей оплетке, суммарное сечение: до 150 мм2 | 100 м | 0.2
27 | 27 | ВВГнг LS 3х2,5 | м | 361.08
28 | 28 | Кабель с медными жилами в изоляции из ПВХ пластиката, с промежуточной оболочкой из резиновой смеси, с наружным покровом из ПВХ пластиката, не поддерживающего горение, ТУ 3521-009-05755714-98,: NYM 3х1,5 мм2 | 1000 м | 0.426
29 | 29 | Кабель с медными жилами в изоляции из ПВХ пластиката, с промежуточной оболочкой из резиновой смеси, с наружным покровом из ПВХ пластиката, не поддерживающего горение, ТУ 3521-009-05755714-98,: NYM 2х1,5 мм2 | 1000 м | 0.094
30 | 30 | Кабель с медными жилами в изоляции из ПВХ пластиката, с промежуточной оболочкой из резиновой смеси, с наружным покровом из ПВХ пластиката, не поддерживающего горение, ТУ 3521-009-05755714-98,: NYM 3х2,5 мм2 | 1000 м | 0.354
31 | 31 | Кабель с медными жилами в изоляции из ПВХ пластиката, с промежуточной оболочкой из резиновой смеси, с наружным покровом из ПВХ пластиката, не поддерживающего горение, ТУ 3521-009-05755714-98,: NYM 3х4 мм2 | 1000 м | 0.099
32 | 32 | Кабель с медными жилами в изоляции из ПВХ пластиката, с промежуточной оболочкой из резиновой смеси, с наружным покровом из ПВХ пластиката, не поддерживающего горение, ТУ 3521-009-05755714-98,: NYM 3х6 мм2 | 1000 м | 0.099
33 | 33 | Кабель с медными жилами в изоляции из ПВХ пластиката, с промежуточной оболочкой из резиновой смеси, с наружным покровом из ПВХ пластиката, не поддерживающего горение, ТУ 3521-009-05755714-98,: NYM 3х10 мм2 | м | 99
34 | 34 | Кабель с медными жилами в изоляции из ПВХ пластиката, с промежуточной оболочкой из резиновой смеси, с наружным покровом из ПВХ пластиката, не поддерживающего горение, ТУ 3521-009-05755714-98,: NYM 5х25 мм2 | м | 20
35 | 35 | Коробка распаечная НР 70 | шт | 4
36 | 36 | Труба гофрированная , по стенам и колоннам с креплением скобами, диаметр до 25 мм | 100 м | 12
37 | 37 | Труба винипластовая по установленным конструкциям, по стенам и колоннам с креплением скобами, диаметр: до 50 мм | 100 м | 0.2
38 | 38 | Трубки защитные гофрированные | м | 1220
39 | 39 | Розетка силовая для плиты | 100 шт | 0.02
40 | 40 | Розетка штепсельная сдвоеная для скрытой установки | in | 41
41 | 41 | Розетка штепсельная: полугерметическая и герметическая | 100 шт | 0.02
42 | 42 | Розетка штепсельная: утопленного типа при скрытой проводке | 100 шт | 0.41
43 | 43 | Выключатель: двухклавишный утопленного типа при скрытой проводке | 100 шт | 0.03
44 | 44 | Выключатель: одноклавишный утопленного типа при скрытой проводке | 100 шт | 0.3
45 | 45 | Светильник в подвесных потолках, устанавливаемый: на профиле, количество ламп в светильнике до 4 | 100 шт. | 0.42
46 | 46 | Светильник на кронштейнах | 100 шт | 0.09
47 | 47 | Светильники с люминесцентными лампами для общественных зданий ДВО 40304 596х595х40 30Вт | шт | 42
48 | 48 | Светильник ДВО 1605 белый круг | шт | 9
Греющий кабель
49 | 49 | Кабель силовой с креплением в местах изменения трассы, масса 1 м кабеля: до 1 кг | 100 м | 2.32 | 146/2020-ВК.С
50 | 50 | Кабель с медными жилами в изоляции из ПВХ пластиката, с промежуточной оболочкой из резиновой смеси, с наружным покровом из ПВХ пластиката, не поддерживающего горение, ТУ 3521-009-05755714-98,: NYM 2х2,5 мм2 | м | 94
51 | 51 | Кабель саморегулируемый греющий "FroStop Black" для защиты от замерзания трубопроводов диаметром 50-100 мм | м | 150
52 | 52 | Трубная проводка из пневматических кабелей с пластмассовыми трубами и с заделкой концов | 100 м | 0
53 | 53 | Коробка монтажная Abox 100 c клемником | шт | 4
54 | 54 | Терморегулятор одноканальный ТРМ 1 | шт | 1
55 | 55 | Лента скотч фольгированный 50-45-50 | шт | 3
56 | 56 | заделка соединительная для греющего кабеля КПШ в блистере | компл | 11
Демонтажные работы
57 | 57 | Щиток лабораторный | шт | 0 | 146/2020-ВК.С
58 | 58 | Вентилятор | шт | 0
59 | 59 | Демонтаж электропроводки, провода на крюках (якорях) с изоляторами сечением: 16 мм2 | 100 м | 9.77
60 | 60 | Демонтаж: светильников для люминесцентных ламп | 100 шт. | 0.5
61 | 61 | Смена: выключателей | 100 шт. | 0.3
62 | 62 | Смена: розеток | 100 шт. | 0.13
Тренажерный зал
63 | 63 | Блок управления шкафного исполнения или распределительный пункт (шкаф), устанавливаемый: на стене, высота и ширина до 600х600 мм | шт | 1 | 146/2020-ВК.С
64 | 64 | Щитки учетно-распределительные: ЩРн -24-0 36 УХЛ3 | шт | 1
65 | 65 | Выключатели автоматические: <IEK> ВА47-29 3Р 10А, характеристика С | шт | 5
66 | 66 | Выключатели автоматические: АД12 2Р 30мА 10А | шт | 5
67 | 67 | Выключатели автоматические: АД12 2Р 30мА 30А | шт | 5
68 | 68 | Счетчики, устанавливаемые на готовом основании: трехфазные | шт | 1
69 | 69 | Счетчик Меркурий 201.2 | шт | 9
70 | 70 | Затягивание провода в проложенные трубы и металлические рукава первого одножильного или многожильного в общей оплетке, суммарное сечение: до 16 мм2 | 100 м | 2.87
71 | 71 | Затягивание провода в проложенные трубы и металлические рукава первого одножильного или многожильного в общей оплетке, суммарное сечение: до 35 мм2 | 100 м | 0.34
72 | 72 | Кабель силовой с медными жилами ВВГ 3х1,5-660 | 1000 м | 0.12
73 | 73 | Кабель силовой с медными жилами ВВГ 3х2,5-660 | 1000 м | 0.112
74 | 74 | Кабель силовой с медными жилами ВВГ 3х4-660 | 1000 м | 0.033
75 | 75 | Кабель силовой с медными жилами ВВГ 3х10-660 | 1000 м | 0.034
76 | 76 | Кабель силовой с медными жилами ВВГ 2х1,5-660 | 1000 м | 0.022
77 | 77 | Кабель с медными жилами в изоляции из ПВХ пластиката, с промежуточной оболочкой из резиновой смеси, с наружным покровом из ПВХ пластиката, не поддерживающего горение, ТУ 3521-009-05755714-98,: NYM 3х6 мм2 | 1000 м | 0.099
78 | 78 | Коробка распаечная НР 70 | шт | 4
79 | 79 | Труба гофрированная , по стенам и колоннам с креплением скобами, диаметр до 25 мм | 100 м | 3.38
80 | 80 | Трубки защитные гофрированные | м | 338
81 | 81 | Розетка штепсельная сдвоеная для скрытой установки | in | 6
82 | 82 | Розетка штепсельная малогабаритная | 100 шт | 0.04
83 | 83 | Розетка штепсельная: утопленного типа при скрытой проводке | 100 шт | 0.1
84 | 84 | Выключатель: двухклавишный утопленного типа при скрытой проводке | 100 шт | 0.07
85 | 85 | Светильник в подвесных потолках, устанавливаемый: на профиле, количество ламп в светильнике до 4 | 100 шт. | 0.15
86 | 86 | Светильник на кронштейнах | 100 шт | 0.04
87 | 87 | Светильники с люминесцентными лампами для общественных зданий ДВО 40304 596х595х40 30Вт | шт | 15
88 | 88 | Светильник ДВО 1605 белый круг | шт | 4
Греющий кабель
89 | 89 | Кабель силовой с креплением в местах изменения трассы, масса 1 м кабеля: до 1 кг | 100 м | 0.47 | 146/2020-ВК.С
90 | 90 | Кабель с медными жилами в изоляции из ПВХ пластиката, с промежуточной оболочкой из резиновой смеси, с наружным покровом из ПВХ пластиката, не поддерживающего горение, ТУ 3521-009-05755714-98,: NYM 2х2,5 мм2 | м | 5
91 | 91 | Кабель саморегулируемый греющий "FroStop Black" для защиты от замерзания трубопроводов диаметром 50-100 мм | м | 42
92 | 92 | Трубная проводка из пневматических кабелей с пластмассовыми трубами и с заделкой концов | 100 м | 0
93 | 93 | Коробка монтажная Abox 100 c клемником | шт | 1
94 | 94 | Терморегулятор одноканальный ТРМ 1 | шт | 1
95 | 95 | Лента скотч фольгированный 50-45-50 | шт | 2
96 | 96 | заделка соединительная для греющего кабеля КПШ в блистере | компл | 3