## . Сводная смета
Приложение № ___ к договору № ______________
от "_____" ______________________ 20 ____ года
СВОДНАЯ СМЕТА
Бетонные работы на объектах 2-й очереди строительства УКПГ СВГКМ
|  | Стоимость строительства всего | 87602144.2999
|  | Стоимость работ и затрат Подрядчика | 60751709.9058
№ п/п | Основание | Наименование работ | Сметная стоимость в ценах 2001 г. | Индекс перехода к текущим ценам | Стоимость работ в текущих ценах, руб., без НДС
1 | 2 | 3 | 4 | 5 | 7
1 | Смета № 1 | Внутриплощадочные проезды | 1912249.47 | 14.6557 | 28025304.9536
2 | Смета № 2 | Бетонные работы на объектах 2-й очереди строительства | 1046407.59 | 14.6557 | 15335808.5729
2 | Смета № 3 | Командировочные расходы |  |  | 5108713.875
3 | Смета № 4 | Транспортные расходы |  |  | 2156597.52
| Ведомость 2 | Материалы Заказчика |  |  | 22375361.9951
| Итого работ и затрат |  |  |  | 73001786.9166
| НДС, 20% |  |  |  | 14600357.3833
| Всего работ и затрат с НДС |  |  |  | 87602144.2999 | Тендерный коэффициент (участника закупки) | Итоговая сумма предложения
| Итого работ и затрат Подрядчика |  |  |  | 50626424.9215 | 1 | 50626424.9215
| НДС 20% |  |  |  | 10125284.9843 | НДС 20% | 10125284.9843
| Всего работ и затрат Подрядчика с НДС |  |  |  | 60751709.9058 | Итого с учетом НДС | 60751709.9058
НДС, 20%
Всего с НДС
| ЗАКАЗЧИК: |  |  | ПОДРЯДЧИК:
| Генеральный директор |  |  | ________________________
| ПАО «Якутская топливно-энергетическая компания» |  |  | ________________________
| ____________________________ /А.В. Коробов/ |  |  | ________________________
| "____" ____________ 2021 год |  |  | "____" ____________ 2021 год
| Составил | Специалист по сметно-договорной работе УКСиР |  |  | Джен И.А
| Проверил | Директор по КСиР |  |  | Комаров Е.С.

## смета1
Приложение № ___ к договору № ______________
от "_____" ______________________ 20 ____ года
СОГЛАСОВАНО: | [11 empty] | УТВЕРЖДАЮ:
_________________ | [11 empty] | _________________
" _____ " ________________ 2021 г. | [11 empty] | "____" ______________2021 г.
(наименование стройки)
ЛОКАЛЬНЫЙ СМЕТНЫЙ РАСЧЕТ №
(локальная смета)
|  | на | Внутриплощадочные проезды
(наименование работ и затрат, наименование объекта)
Основание:
|  |  | Сметная стоимость строительных работ _______________________________________________________________________________________________ | [5 empty] | ___________________________2672,451 |  | тыс. руб.
|  |  | Средства на оплату труда _______________________________________________________________________________________________ | [5 empty] | ___________________________70,724 |  | тыс. руб.
|  |  | Сметная трудоемкость _______________________________________________________________________________________________ | [5 empty] | _______________________________________________________________________________________________5369,23 |  | чел.час
|  |  | Трудозатраты механизаторов _______________________________________________________________________________________________ | [5 empty] | _______________________________________________________________________________________________1982,46 |  | чел.час
|  |  | Составлен(а) в текущих (прогнозных) ценах по состоянию на ______________ | [5 empty] | 2001
№ пп | Обосно- вание | Наименование | Ед. изм. | Кол. | Стоимость единицы, руб. |  |  |  | Общая стоимость, руб. |  |  |  | Т/з осн. раб.на ед. | Т/з осн. раб. Всего | Т/з мех. на ед. | Т/з мех. Всего
[5 empty] | Всего | В том числе |  |  | Всего | В том числе
[6 empty] | Осн.З/п | Эк.Маш | З/пМех |  | Осн.З/п | Эк.Маш | З/пМех
1 | 2 | 3 | 4 | 5 | 6 | 7 | 8 | 9 | 10 | 11 | 12 | 13 | 14 | 15 | 16 | 17
Раздел 1. Земляные работы
3 | ФЕР01-01-036-01 Приказ Минстроя России от 26.12.2019 №876/пр | Планировка площадей бульдозерами мощностью: 59 кВт (80 л.с.) НР (41,03 руб.): 95% от ФОТ (43,19 руб.) СП (21,6 руб.): 50% от ФОТ (43,19 руб.) | 1000 м2 | 9,250625 (18501,25/2) / 1000 | 20,81 |  | 20,81 | 4,06 | 192,51 |  | 192,51 | 37,56 |  |  | 0.35 | 3.24
2 | ФЕР01-01-012-32 Приказ Минстроя России от 26.12.2019 №876/пр | Разработка грунта с погрузкой в автомобили-самосвалы экскаваторами импортного производства с ковшом вместимостью 1,25 (1,25-1,5) м3, группа грунтов: 2 НР (2538,91 руб.): 95% от ФОТ (2672,54 руб.) СП (1336,27 руб.): 50% от ФОТ (2672,54 руб.) | 1000 м3 | 7,741315 (15482,63/2) / 1000 | 2373,00 | 32,06 | 2327,93 | 268,14 | 18370,14 | 248,19 | 18021,24 | 2075,76 | 4,11 | 31.82 | 19.31 | 149.48
25 | ФССЦпг-03-01-01-003 Приказ Минстроя России от 26.12.2019 №876/пр | Перевозка грузов автомобилями бортовыми грузоподъемностью до 15 т на расстояние: I класс груза до 3 км | 1 т груза | 10450,77525 15482,63*1.35/2 | 8,03 |  |  |  | 83919,73
12 | ФЕР01-01-046-01 Приказ Минстроя России от 26.12.2019 №876/пр | Устройство дорожных насыпей бульдозерами с перемещением грунта до 20 м, группа грунтов: 1 НР (1404,36 руб.): 95% от ФОТ (1478,27 руб.) СП (739,14 руб.): 50% от ФОТ (1478,27 руб.) | 1000 м3 | 7,741315 (15482,63/2) / 1000 | 972,56 |  | 972,56 | 166,05 | 7528,89 |  | 7528,89 | 1285,45 |  |  | 12.3 | 95.22
6 * | ФССЦ-02.3.01.02-1011 Приказ Минстроя России от 26.12.2019 №876/пр | Песок природный I класс, средний, круглые сита | м3 | 7741,315 15482,63/2 | 54,95 |  |  |  | 425385,26
13 | ФЕР01-02-001-01 Приказ Минстроя России от 01.06.2020 №294/пр | Уплотнение грунта прицепными катками на пневмоколесном ходу 25 т на первый проход по одному следу при толщине слоя: 25 см НР (1799,57 руб.): 95% от ФОТ (1894,28 руб.) СП (947,14 руб.): 50% от ФОТ (1894,28 руб.) | 1000 м3 | 7,741315 (15482,63/2) / 1000 | 1299,08 |  | 1299,08 | 212,78 | 10056,59 |  | 10056,59 | 1647,20 |  |  | 15.67 | 121.31
| ФЕР01-02-006-01 Приказ Минстроя России от 26.12.2019 №876/пр | Полив водой уплотняемого грунта насыпей НР (2042,71 руб.): 95% от ФОТ (2150,22 руб.) СП (1075,11 руб.): 50% от ФОТ (2150,22 руб.) | 1000 м3 | 7,741315 (15482,63/2) / 1000 | 1686,01 | 100,01 | 1342,00 | 141,52 | 13051,93 | 774,21 | 10388,84 | 1095,55 | 13,91 | 107.68 | 12.2 | 94.44
14 | ФЕР01-02-001-07 Приказ Минстроя России от 01.06.2020 №294/пр | На каждый последующий проход по одному следу добавлять: к расценке 01-02-001-01 НР (834,32 руб.): 95% от ФОТ (878,23 руб.) СП (439,12 руб.): 50% от ФОТ (878,23 руб.) | 1000 м3 | 38,706575 (15482,63*5/2) / 1000 | 168,38 |  | 168,38 | 19,73 | 6517,41 |  | 6517,41 | 763,68 |  |  | 1.37 | 53.03
5 | ФЕР27-01-003-01 Приказ Минстроя России от 01.06.2020 №294/пр | Укрепление грунтов однослойных оснований и покрытий толщиной до 20 см смешением с цементом навесными фрезами НР (10054,75 руб.): 142% от ФОТ (7080,81 руб.) СП (6726,77 руб.): 95% от ФОТ (7080,81 руб.) | 1000 м2 | 7,79 (3116/0,2/2) / 1000 | 15264,80 | 158,49 | 11081,73 | 631,91 | 118912,79 | 1234,64 | 86326,68 | 4922,58 | 18,58 | 144.74 | 45.6 | 355.22
Н | 1. 01.3.05.16-0011 | Кальций хлористый жидкий | т | 0 | 708,60
Н | 2. 02.1.01.02 | Грунт | м3 | 0
Н | 3. 03.2.02.05 | Цемент | т | 0
11 * | ФССЦ-02.3.01.02-1011 Приказ Минстроя России от 26.12.2019 №876/пр | Песок природный I класс, средний, круглые сита | м3 | 1324,3 2648,6/2 | 54,95 |  |  |  | 72770,29
15 | ФССЦ-03.2.01.05-0001 Приказ Минстроя России от 26.12.2019 №876/пр | Шлакопортландцемент общестроительного и специального назначения М300 ШПЦ (ЦЕМ III 22,5) | т | 233,7 467,4/2 | 313,00 |  |  |  | 73148,10
7 | ФЕР01-01-012-32 Приказ Минстроя России от 26.12.2019 №876/пр | Разработка грунта с погрузкой в автомобили-самосвалы экскаваторами импортного производства с ковшом вместимостью 1,25 (1,25-1,5) м3, группа грунтов: 2 НР (434,34 руб.): 95% от ФОТ (457,2 руб.) СП (228,6 руб.): 50% от ФОТ (457,2 руб.) | 1000 м3 | 1,3243 (2648,6/2) / 1000 | 2373,00 | 32,06 | 2327,93 | 268,14 | 3142,56 | 42,46 | 3082,88 | 355,10 | 4,11 | 5.44 | 19.31 | 25.57
1 | ФССЦпг-03-01-01-003 Приказ Минстроя России от 26.12.2019 №876/пр | Перевозка грузов автомобилями бортовыми грузоподъемностью до 15 т на расстояние: I класс груза до 3 км | 1 т груза | 1787.805 | 8,03 |  |  |  | 14356,07
Итого прямые затраты по разделу в базисных ценах | [8 empty] | 847352,27 | 2299,50 | 142115.04 | 12182,88 |  | 289.68 |  | 897.51
Итого прямые затраты по разделу с учетом коэффициентов к итогам (Приказ от 04.08.2020 № 421/пр прил.10 табл.1 п.12 Производство работ на предприятиях, где в силу режима секретности и(или) внутриобъектного режима применяются специальный допуск, специальный пропуск и другие ограничения для рабочих ОЗП=1,15; ЭМ=1,15; ЗПМ=1,15; ТЗ=1,15; ТЗМ=1,15 (Поз. 3, 2, 12-13, , 14, 7, 6, 5, 11, 15)) | [8 empty] | 869014,45 | 2644,43 | 163432.29 | 14010,32 |  | 333.13 |  | 1032.13
Накладные расходы | [8 empty] | 19149,99
Сметная прибыль | [8 empty] | 11513,74
Итоги по разделу 1 Земляные работы :
Земляные работы, выполняемые механизированным способом | [8 empty] | 81270,22 |  |  |  |  | 166.68 |  | 623.63
Перевозка грузов автотранспортом | [8 empty] | 98275,80
Автомобильные дороги | [8 empty] | 720132,16 |  |  |  |  | 166.45 |  | 408.5
Итого | [8 empty] | 899678,18 |  |  |  |  | 333.13 |  | 1032.13
В том числе:
Материалы | [8 empty] | 702937,73
Машины и механизмы | [8 empty] | 163432,29
ФОТ | [8 empty] | 16654,75
Накладные расходы | [8 empty] | 19149,99
Сметная прибыль | [8 empty] | 11513,74
Итого по разделу 1 Земляные работы | [8 empty] | 899678,18 |  |  |  |  | 333.13 |  | 1032.13
Материалы заказчика | [8 empty] | 498155,54
Раздел 2. Откосы
19 | ФЕР01-01-109-01 Приказ Минстроя России от 26.12.2019 №876/пр | Планировка откосов выемок и насыпей экскаваторами, группа грунтов: 1-2 НР (1156,45 руб.): 95% от ФОТ (1217,32 руб.) СП (608,66 руб.): 50% от ФОТ (1217,32 руб.) | 1000 м2 | 5,453 10906/1000/2 | 1344,12 | 41,57 | 1302,55 | 152,55 | 7329,49 | 226,68 | 7102,81 | 831,86 | 5,33 | 29.06 | 11.3 | 61.62
23 | ФЕР27-08-003-03 Приказ Минстроя России от 09.02.2021 №51/пр. | Укрепление земляных откосов после механизированной планировки с применением геосинтетических материалов: с последующей засыпкой щебнем НР (17545,04 руб.): 142% от ФОТ (12355,66 руб.) СП (11737,88 руб.): 95% от ФОТ (12355,66 руб.) | 100 м2 | 54,53 10906/100/2 | 498,76 | 158,73 | 340,03 | 38,30 | 27197,38 | 8655,55 | 18541,83 | 2088,50 | 16,50 | 899.75 | 3.2 | 174.5
Н | 1. 01.7.07.26-0032 | Шнур полиамидный крученый, диаметр 2 мм | т | 0 | 40650,00
Н | 2. 01.7.12.05 | Геополотна нетканые | м2 | 0
Н | 3. 01.7.12.07 | Георешетки нетканые | м2 | 0
Н | 4. 01.7.15.01 | Анкеры | шт | 0
Н | 5. 02.2.05.04 | Щебень из природного камня, фракция 40-70 мм | м3 | 0
26 | ФССЦ-01.7.15.01-0036 Приказ Минстроя России от 26.12.2019 №876/пр | Анкер забивной М8 | шт | 12750 25500/2 | 0,63 |  |  |  | 8032,50
22 | ФССЦ-01.7.12.07-0138 Приказ Минстроя России от 26.12.2019 №876/пр | Георешетка нетканая объемная пластиковая Б ГР, сторона ячейки 150 мм, высота ячейки 100 мм, ТП, площадь в развернутом (монтажном) состоянии 8,8 мм2 (2,2х4,0 м) | м2 | 7069,7 12854*1,1/2 | 67,19 |  |  |  | 475013,14
4 | ФССЦ-01.7.12.05-0048 Приказ Минстроя России от 26.12.2019 №876/пр | Нетканый геотекстиль: ГЕОКОМ Д160, иглопробивной | м2 | 7069,7 12854*1,1/2 | 6,76 |  |  |  | 47791,17
24 * | ФССЦ-02.2.05.04-1697 Приказ Минстроя России от 26.12.2019 №876/пр | Щебень М 800, фракция 10-20 мм, группа 2 | м3 | 642,7 1285.4/2 | 185,49 |  |  |  | 119214,42
Итого прямые затраты по разделу в базисных ценах | [8 empty] | 684578,10 | 8882,23 | 25644.64 | 2920,36 |  | 928.81 |  | 236.12
Итого прямые затраты по разделу с учетом коэффициентов к итогам (Приказ от 04.08.2020 № 421/пр прил.10 табл.1 п.12 Производство работ на предприятиях, где в силу режима секретности и(или) внутриобъектного режима применяются специальный допуск, специальный пропуск и другие ограничения для рабочих ОЗП=1,15; ЭМ=1,15; ЗПМ=1,15; ТЗ=1,15; ТЗМ=1,15 (Поз. 19, 23, 26, 22, 4)) | [8 empty] | 689757,12 | 10214,56 | 29491.33 | 3358,42 |  | 1068.13 |  | 271.54
Накладные расходы | [8 empty] | 18701,49
Сметная прибыль | [8 empty] | 12346,54
Итоги по разделу 2 Откосы :
Земляные работы, выполняемые механизированным способом | [8 empty] | 10194,02 |  |  |  |  | 33.42 |  | 70.86
Автомобильные дороги | [8 empty] | 591396,71 |  |  |  |  | 1034.71 |  | 200.68
Изготовление в построечных условиях материалов и полуфабрикатов, металлических и трубопроводных заготовок (Норматив СП необходимо указать при составлении сметы) | [8 empty] | 119214,42
Итого | [8 empty] | 720805,15 |  |  |  |  | 1068.13 |  | 271.54
В том числе:
Материалы | [8 empty] | 650051,23
Машины и механизмы | [8 empty] | 29491,33
ФОТ | [8 empty] | 13572,98
Накладные расходы | [8 empty] | 18701,49
Сметная прибыль | [8 empty] | 12346,54
Итого по разделу 2 Откосы | [8 empty] | 720805,15 |  |  |  |  | 1068.13 |  | 271.54
Материалы заказчика | [8 empty] | 119214,42
Раздел 3. Бетонные работы
8 | ФЕР27-06-016-03 Приказ Минстроя России от 01.06.2020 №294/пр | Устройство оснований внегородских автомобильных дорог механизированным способом с применением дорожного бетона при разгрузке со смежной полосы основания без применения мостика, толщина слоя: 16 см НР (15367,92 руб.): 142% от ФОТ (10822,48 руб.) СП (10281,36 руб.): 95% от ФОТ (10822,48 руб.) | 1000 м2 | 4,381786 1226.9/0.14/1000/2 | 15096,16 | 1235,16 | 7015,58 | 912,56 | 66148,14 | 5412,21 | 30740,77 | 3998,64 | 146,00 | 639.74 | 69.88 | 306.2
9 | ФЕР06-15-001-12 Приказ Минстроя России от 26.12.2019 №876/пр | Приготовление тяжелого бетона: на щебне класса В 25 3 983,91 = 34 592,44 - 80 x 185,49 - 47 x 59,99 - 38,2 x 339,00 НР (13250,34 руб.): 66% от ФОТ (20076,27 руб.) СП 0% от ФОТ | 100 м3 | 7,1423 1428.46/100/2 | 3983,91 | 2082,60 | 1847,63 | 361,66 | 28454,28 | 14874,55 | 13196,33 | 2583,08 | 267,00 | 1906.99 | 35.95 | 256.77
20 | ФССЦ-03.2.01.05-0003 Приказ Минстроя России от 26.12.2019 №876/пр | Шлакопортландцемент общестроительного и специального назначения М400 ШПЦ (ЦЕМ III 32,5) | т | 272,83586 | 339,00 |  |  |  | 92491,36
21 * | ФССЦ-02.3.01.02-1011 Приказ Минстроя России от 26.12.2019 №876/пр | Песок природный I класс, средний, круглые сита | м3 | 670.5255 | 54,95 |  |  |  | 36845,38
18 * | ФССЦ-02.2.05.04-1697 Приказ Минстроя России от 26.12.2019 №876/пр | Щебень М 800, фракция 10-20 мм, группа 2 | м3 | 571,384 | 185,49 |  |  |  | 105986,02
16 | ФЕР06-03-004-12 Приказ Минстроя России от 30.06.2020 №352/пр | Армирование подстилающих слоев и набетонок НР (10077,5 руб.): 105% от ФОТ (9597,62 руб.) СП (6238,45 руб.): 65% от ФОТ (9597,62 руб.) | т | 77,90307 0.889*10*8763/1000*2/2 | 418,83 | 102,78 | 30,45 | 4,35 | 32628,14 | 8006,88 | 2372,15 | 338,88 | 11,60 | 903.68 | 0.35 | 27.27
Н | 1. 08.4.03.03 | Арматура | т | 1 77,90307
17 | ФССЦ-08.4.03.03-0032 Приказ Минстроя России от 26.12.2019 №876/пр | Сталь арматурная, горячекатаная, периодического профиля, класс А-III, диаметр 12 мм | т | 77.903 | 7997,23 |  |  |  | 623008,21
Итого прямые затраты по разделу в базисных ценах | [8 empty] | 985561,53 | 28293,64 | 46309.25 | 6920,60 |  | 3450.41 |  | 590.24
Итого прямые затраты по разделу с учетом коэффициентов к итогам (Приказ от 04.08.2020 № 421/пр прил.10 табл.1 п.12 Производство работ на предприятиях, где в силу режима секретности и(или) внутриобъектного режима применяются специальный допуск, специальный пропуск и другие ограничения для рабочих ОЗП=1,15; ЭМ=1,15; ЗПМ=1,15; ТЗ=1,15; ТЗМ=1,15 (Поз. 8, 21, 9, 20, 18, 16-17)) | [8 empty] | 996751,96 | 32537,68 | 53255.64 | 7958,69 |  | 3967.97 |  | 678.78
Накладные расходы | [8 empty] | 38695,76
Сметная прибыль | [8 empty] | 16519,81
Итоги по разделу 3 Бетонные работы :
Автомобильные дороги | [8 empty] | 134065,75 |  |  |  |  | 735.7 |  | 352.13
Изготовление в построечных условиях материалов и полуфабрикатов, металлических и трубопроводных заготовок (Норматив СП необходимо указать при составлении сметы) | [8 empty] | 244392,63 |  |  |  |  | 2193.04 |  | 295.29
Бетонные и железобетонные монолитные конструкции в промышленном строительстве | [8 empty] | 673509,15 |  |  |  |  | 1039.23 |  | 31.36
Итого | [8 empty] | 1051967,53 |  |  |  |  | 3967.97 |  | 678.78
В том числе:
Материалы | [8 empty] | 910958,64
Машины и механизмы | [8 empty] | 53255,64
ФОТ | [8 empty] | 40496,37
Накладные расходы | [8 empty] | 38695,76
Сметная прибыль | [8 empty] | 16519,81
Итого по разделу 3 Бетонные работы | [8 empty] | 1051967,53 |  |  |  |  | 3967.97 |  | 678.78
Материалы заказчика | [8 empty] | 142831,40
ИТОГИ ПО СМЕТЕ:
Итого прямые затраты по смете в базисных ценах | [8 empty] | 2517491,90 | 39475,37 | 214068.93 | 22023,84 |  | 4668.9 |  | 1723.87
Итого прямые затраты по смете с учетом коэффициентов к итогам (Приказ от 04.08.2020 № 421/пр прил.10 табл.1 п.12 Производство работ на предприятиях, где в силу режима секретности и(или) внутриобъектного режима применяются специальный допуск, специальный пропуск и другие ограничения для рабочих ОЗП=1,15; ЭМ=1,15; ЗПМ=1,15; ТЗ=1,15; ТЗМ=1,15 (Поз. 3, 2, 12-13, , 14, 7, 19, 6, 5, 11, 15, 23, 26, 22, 4, 8, 21, 24, 9, 20, 18, 16-17)) | [8 empty] | 2555523,54 | 45396,67 | 246179.27 | 25327,41 |  | 5369.23 |  | 1982.46
Накладные расходы | [8 empty] | 76547,22
Сметная прибыль | [8 empty] | 40380,07
Итоги по смете:
Земляные работы, выполняемые механизированным способом | [8 empty] | 91464,25 |  |  |  |  | 200.1 |  | 694.5
Перевозка грузов автотранспортом | [8 empty] | 98275,80
Автомобильные дороги | [8 empty] | 1445594,58 |  |  |  |  | 1936.86 |  | 961.31
Изготовление в построечных условиях материалов и полуфабрикатов, металлических и трубопроводных заготовок (Норматив СП необходимо указать при составлении сметы) | [8 empty] | 363607,05 |  |  |  |  | 2193.04 |  | 295.29
Бетонные и железобетонные монолитные конструкции в промышленном строительстве | [8 empty] | 673509,15 |  |  |  |  | 1039.23 |  | 31.36
Итого | [8 empty] | 2672450,83 |  |  |  |  | 5369.23 |  | 1982.46
В том числе:
Материалы | [8 empty] | 2263947,60
Машины и механизмы | [8 empty] | 246179,27
ФОТ | [8 empty] | 70724,08
Накладные расходы | [8 empty] | 76547,22
Сметная прибыль | [8 empty] | 40380,07
ВСЕГО по смете | [8 empty] | 2672450,83 |  |  |  |  | 5369.23 |  | 1982.46
Материалы заказчика | [8 empty] | 760201,36
ПОТРЕБНОЕ КОЛИЧЕСТВО РЕСУРСОВ:
№ п.п | Код ресурса | Наименование | Ед. изм. | Кол-во
Ресурсы подрядчика
Трудозатраты
1 | 1-1-0 | Затраты труда рабочих (ср 1) | чел.-ч | 107.68
2 | 1-2-0 | Затраты труда рабочих (ср 2) | чел.-ч | 1973.31
3 | 1-2-9 | Затраты труда рабочих (ср 2,9) | чел.-ч | 639.74
4 | 1-3-0 | Затраты труда рабочих (ср 3) | чел.-ч | 144.74
5 | 1-3-3 | Затраты труда рабочих (ср 3,3) | чел.-ч | 903.68
6 | 1-4-0 | Затраты труда рабочих (ср 4) | чел.-ч | 899.75
7 | 2 | Затраты труда машинистов | чел.-ч | 1723.87
Машины и механизмы
8 | 91.01.01-034 | Бульдозеры, мощность 59 кВт (80 л.с.) | маш.час | 3.24
9 | 91.01.01-035 | Бульдозеры, мощность 79 кВт (108 л.с.) | маш.час | 230.85
10 | 91.01.02-004 | Автогрейдеры среднего типа, мощность 99 кВт (135 л.с.) | маш.час | 13.17
11 | 91.01.05-052 | Экскаваторы-планировщики на тракторе, емкость ковша 0,8 м3 | маш.час | 33.81
12 | 91.01.05-070 | Экскаваторы на гусеничном ходу импортного производства, емкость ковша 1,25 м3 | маш.час | 75.07
13 | 91.01.05-086 | Экскаваторы одноковшовые дизельные на гусеничном ходу, емкость ковша 0,65 м3 | маш.час | 61.62
14 | 91.05.05-015 | Краны на автомобильном ходу, грузоподъемность 16 т | маш.час | 83.44
15 | 91.06.05-011 | Погрузчики, грузоподъемность 5 т | маш.час | 122.6
16 | 91.07.03-010 | Бетоносмесители принудительного действия передвижные 250 л | маш.час | 144.99
17 | 91.07.04-002 | Вибраторы поверхностные | маш.час | 22.79
18 | 91.08.02-001 | Автогудронаторы, емкость цистерны 3500 л | маш.час | 2.03
19 | 91.08.03-007 | Катки прицепные пневмоколесные статические, масса 25 т | маш.час | 63.64
20 | 91.08.03-029 | Катки самоходные пневмоколесные статические, масса 16 т | маш.час | 16.13
21 | 91.08.03-030 | Катки самоходные пневмоколесные статические, масса 30 т | маш.час | 9.27
22 | 91.08.05-051 | Машины бетоноукладочного комплекта на рельс-формах для отделки цементо-бетонных покрытий | маш.час | 25.41
23 | 91.08.05-053 | Машины бетоноукладочного комплекта на рельс-формах профилировщики оснований | маш.час | 25.41
24 | 91.08.05-054 | Машины бетоноукладочного комплекта на рельс-формах распределители цементобетона | маш.час | 25.41
25 | 91.08.05-057 | Машины высокопроизводительного бетоноукладочного комплекта машины для нанесения пленкообразущих материалов | маш.час | 25.41
26 | 91.08.07-014 | Распределители цемента | маш.час | 27.89
27 | 91.08.09-002 | Виброплиты электрические | маш.час | 64.35
28 | 91.08.10-052 | Фрезы навесные дорожные на тракторе, мощность 121 кВт (165 л.с.) | маш.час | 190.08
29 | 91.13.01-038 | Машины поливомоечные 6000 л | маш.час | 153.88
30 | 91.14.02-001 | Автомобили бортовые, грузоподъемность до 5 т | маш.час | 19.66
31 | 91.14.07-011 | Автоцементовозы 13 т | маш.час | 28.36
32 | 91.15.01-011 | Тележки тракторные 20 т | маш.час | 68.79
33 | 91.15.02-024 | Тракторы на гусеничном ходу, мощность 79 кВт (108 л.с.) | маш.час | 132.57
34 | 91.16.01-001 | Электростанции передвижные, мощность 2 кВт | маш.час | 22.79
35 | 91.18.01-002 | Компрессоры передвижные, давление до 14 атм, производительность более 10 м3/мин | маш.час | 106.88
36 | 91.18.01-007 | Компрессоры передвижные с двигателем внутреннего сгорания, давление до 686 кПа (7 ат), производительность до 5 м3/мин | маш.час | 7.62
Материалы
37 | 01.3.01.04-0001 | Мазут топочный каменноугольный | т | 0.049952
38 | 01.7.03.01-0001 | Вода | м3 | 1075.3771
39 | 02.2.05.04-1777 | Щебень М 800, фракция 20-40 мм, группа 2 | м3 | 1.0879
40 | 02.3.01.02-1012 | Песок природный II класс, средний, круглые сита | м3 | 277.3671
41 | 07.2.07.12-0021 | Элементы конструктивные зданий и сооружений с преобладанием горячекатаных профилей, средняя масса сборочной единицы от 0,5 до 1 т | т | 0.482
42 | 08.3.03.04-0012 | Проволока светлая, диаметр 1,1 мм | т | 2.1813
43 | 14.2.01.06-0012 | Пленкообразующие материалы для дорожных работ ПМ-100А | т | 7.4053
44 | ФССЦ-01.7.12.05-0048 | Нетканый геотекстиль: ГЕОКОМ Д160, иглопробивной | м2 | 7069.7
45 | ФССЦ-01.7.12.07-0138 | Георешетка нетканая объемная пластиковая Б ГР, сторона ячейки 150 мм, высота ячейки 100 мм, ТП, площадь в развернутом (монтажном) состоянии 8,8 мм2 (2,2х4,0 м) | м2 | 7069.7
46 | ФССЦ-01.7.15.01-0036 | Анкер забивной М8 | шт | 12750
47 | ФССЦ-03.2.01.05-0001 | Шлакопортландцемент общестроительного и специального назначения М300 ШПЦ (ЦЕМ III 22,5) | т | 233.7
48 | ФССЦ-03.2.01.05-0003 | Шлакопортландцемент общестроительного и специального назначения М400 ШПЦ (ЦЕМ III 32,5) | т | 272.8359
49 | ФССЦ-08.4.03.03-0032 | Сталь арматурная, горячекатаная, периодического профиля, класс А-III, диаметр 12 мм | т | 77.903
50 | ФССЦпг-03-01-01-003 | Перевозка грузов автомобилями бортовыми грузоподъемностью до 15 т на расстояние: I класс груза до 3 км | 1 т груза | 12238.5803
Ресурсы заказчика
Материалы
51 | ФССЦ-02.2.05.04-1697 | Щебень М 800, фракция 10-20 мм, группа 2 | м3 | 1214.084
52 | ФССЦ-02.3.01.02-1011 | Песок природный I класс, средний, круглые сита | м3 | 9736.1405
Удаленные и замененные ресурсы
Материалы
53 | 02.2.05.04-1697 | Щебень М 800, фракция 10-20 мм, группа 2 | м3 | 571.384
54 | 02.3.01.02-1012 | Песок природный II класс, средний, круглые сита | м3 | 335.6881
55 | 03.2.01.05-0003 | Шлакопортландцемент общестроительного и специального назначения М400 ШПЦ (ЦЕМ III 32,5) | т | 272.8359
56 | 04.1.02.03 | Смеси бетонные тяжелого бетона для дорожных и аэродромных покрытий | м3 | 714.2311
57 | 08.4.03.03 | Арматура | т
Неучтенные ресурсы
Материалы
58 | 01.3.05.16-0011 | Кальций хлористый жидкий | т
59 | 01.7.07.26-0032 | Шнур полиамидный крученый, диаметр 2 мм | т
60 | 01.7.12.05 | Геополотна нетканые | м2
61 | 01.7.12.07 | Георешетки нетканые | м2
62 | 01.7.15.01 | Анкеры | шт
63 | 02.1.01.02 | Грунт | м3
64 | 02.2.05.04 | Щебень из природного камня, фракция 40-70 мм | м3
65 | 03.2.02.05 | Цемент | т
66 | 08.4.03.03 | Арматура | т | 77.9031
Заказчик: ___________________________
(должность, подпись, расшифровка)
М.П.
Подрядчик: ___________________________
(должность, подпись, расшифровка)
М.П.
Составил: ___________________________
(должность, подпись, расшифровка)
Проверил: ___________________________
(должность, подпись, расшифровка)
Note on A8: Титул::<Наименование стройки>
Note on A13: Титул::на <Наименование локальной сметы>,<Наименование объекта>
Note on D16: Титул::<Основание>
Note on D17: ИтогоБИМ::<Итого по расчету> руб.
Note on A23: ЛокСмета::<Номер позиции по смете>
Note on B23: ЛокСмета::<Обоснование (код) позиции> <Примечание>
Note on C23: ЛокСмета::<Наименование (текстовая часть) расценки> ______________ <Обоснование коэффициентов> ______________ <Формула расчета стоимости единицы> Территориальные поправки: ПЗ х <Территориальная поправка к ПЗ к расценкам 2001г.>, ОЗП х <Территориальная поправка к ОЗП к расценкам 2001г.>, ЭМ х <Территориальная поправка к ЭМ к расценкам 2001г.>, ЗПМ х <Территориальная поправка к ЗПМ к расценкам 2001г.>, МАТ х <Территориальная поправка к МАТ к расценкам 2001г.>
Note on D23: ЛокСмета::<Ед. измерения по расценке>
Note on E23: ЛокСмета::<Количество всего (физ. объем) по позиции>
Note on F23: ЛокСмета::<ПЗ по позиции на единицу в базисных ценах с учетом всех к-тов> _____ <ОЗП по позиции на единицу в базисных ценах с учетом всех к-тов>
Note on G23: ЛокСмета::<ЭММ по позиции на единицу в базисных ценах с учетом всех к-тов> _____ <ЗПМ по позиции на единицу в базисных ценах с учетом всех к-тов>
Note on H23: ЛокСмета::<МАТ по позиции на единицу в базисных ценах с учетом всех к-тов>
Note on I23: ЛокСмета::<Индекс к позиции>
Note on J23: ЛокСмета::<Общая стоимость ПЗ по позиции для БИМ до начисления НР и СП> _____ <Общая стоимость ОЗП по позиции для БИМ до начисления НР и СП>
Note on K23: ЛокСмета::<Общая стоимость ЭММ по позиции для БИМ до начисления НР и СП> _____ <Общая стоимость ЗПМ по позиции для БИМ до начисления НР и СП>
Note on L23: ЛокСмета::<Общая стоимость МАТ по позиции для БИМ до начисления НР и СП>
Note on M23: ЛокСмета::=<Общая стоимость ОЗП по позиции для БИМ до начисления НР и СП>+<Общая стоимость ЗПМ по позиции для БИМ до начисления НР и СП>
Note on N23: ЛокСмета::<Строка задания НР для БИМ> ____ <Строка задания СП для БИМ>
Note on O23: ЛокСмета::<Итоговое значение по позиции для БИМ>
Note on P23: ЛокСмета::<ТЗ по позиции на единицу> _____ <ТЗМ по позиции на единицу>
Note on Q23: ЛокСмета::<ТЗ по позиции всего> _____ <ТЗM по позиции всего>
Note on A99: Итоги::<Текстовая часть (итоги)>
Note on J99: Итоги:: <Прямые затраты (итоги)> _____ <З/п основных рабочих (итоги)>
Note on K99: Итоги::<Эксплуатация машин (итоги)> _____ <З/п машинистов (итоги)>
Note on Q99: Итоги::<Трудозатраты основных рабочих (итоги)> <Трудозатраты машинистов (итоги)>
Note on A119: Хвост::<подпись 300 атрибут 970 значение> _________________ /<подпись 300 значение>/

## Смета2
Приложение № ___ к договору № ______________
от "_____" ______________________ 20 ____ года
СОГЛАСОВАНО: | [11 empty] | УТВЕРЖДАЮ:
_________________ | [11 empty] | _________________
" _____ " ________________ 2021 г. | [11 empty] | "____" ______________2021 г.
ЛОКАЛЬНЫЙ СМЕТНЫЙ РАСЧЕТ №
(локальная смета)
|  | на | Бетонные работы на объектах 2-й очереди строительства
(наименование работ и затрат, наименование объекта)
Основание:
|  |  | Сметная стоимость _______________________________________________________________________________________________ | [5 empty] | ___________________________3217,791 |  | тыс. руб.
|  |  | строительных работ _______________________________________________________________________________________________ | [5 empty] | _______________________________________________________________________________________________1201,816 |  | тыс. руб.
|  |  | монтажных работ _______________________________________________________________________________________________ | [5 empty] | _______________________________________________________________________________________________2015,976 |  | тыс. руб.
|  |  | Средства на оплату труда _______________________________________________________________________________________________ | [5 empty] | ___________________________69,993 |  | тыс. руб.
|  |  | Сметная трудоемкость _______________________________________________________________________________________________ | [5 empty] | _______________________________________________________________________________________________6348,67 |  | чел.час
|  |  | Трудозатраты механизаторов _______________________________________________________________________________________________ | [5 empty] | _______________________________________________________________________________________________1436,57 |  | чел.час
Составлен(а) в текущих (прогнозных) ценах по состоянию на ______________
№ пп | Обосно- вание | Наименование | Ед. изм. | Кол. | Стоимость единицы, руб. |  |  |  | Общая стоимость, руб. |  |  |  | Т/з осн. раб.на ед. | Т/з осн. раб. Всего | Т/з мех. на ед. | Т/з мех. Всего
[5 empty] | Всего | В том числе |  |  | Всего | В том числе
[6 empty] | Осн.З/п | Эк.Маш | З/пМех |  | Осн.З/п | Эк.Маш | З/пМех
1 | 2 | 3 | 4 | 5 | 6 | 7 | 8 | 9 | 10 | 11 | 12 | 13 | 14 | 15 | 16 | 17
Раздел 1. Опоры ОПВ
1 | ФЕР01-02-058-02 Приказ Минстроя России от 26.12.2019 №876/пр | Копание ям вручную без креплений для стоек и столбов: без откосов глубиной до 0,7 м, группа грунтов 2 НР (96,85 руб.): 80% от ФОТ (121,06 руб.) СП (54,48 руб.): 45% от ФОТ (121,06 руб.) | 100 м3 | 0,0482 4,82 / 100 | 2184,00 | 2184,00 |  |  | 105,27 | 105,27 |  |  | 280,00 | 13.5
2 | ФЕР08-01-002-02 Приказ Минстроя России от 26.12.2019 №876/пр | Устройство основания под фундаменты: щебеночного НР (16,01 руб.): 122% от ФОТ (13,12 руб.) СП (10,5 руб.): 80% от ФОТ (13,12 руб.) | м3 | 1.509 | 15,41 | 6,75 | 8,29 | 0,81 | 23,25 | 10,19 | 12,51 | 1,22 | 0,85 | 1.28 | 0.07 | 0.11
Н | 1. 02.2.05.04 | Щебень | м3 | 1,15 1,73535
3 * | ФССЦ-02.2.05.04-1607 Приказ Минстроя России от 26.12.2019 №876/пр | Щебень М 400, фракция 5(3)-20 мм, группа 2 | м3 | 1.7353 | 116,61 |  |  |  | 202,36
4 | ФЕР08-01-002-01 Приказ Минстроя России от 26.12.2019 №876/пр | Устройство основания под фундаменты: песчаного НР (14,81 руб.): 122% от ФОТ (12,14 руб.) СП (9,71 руб.): 80% от ФОТ (12,14 руб.) | м3 | 1.509 | 14,66 | 6,19 | 8,10 | 0,81 | 22,12 | 9,34 | 12,22 | 1,22 | 0,78 | 1.18 | 0.07 | 0.11
Н | 1. 02.3.01.02 | Песок для строительных работ природный | м3 | 1,1 1,6599
5 * | ФССЦ-02.3.01.02-0033 Приказ Минстроя России от 26.12.2019 №876/пр | Песок природный обогащенный для строительных работ средний | м3 | 1.6599 | 70,60 |  |  |  | 117,19
6 | ФЕР01-02-061-02 Приказ Минстроя России от 26.12.2019 №876/пр | Засыпка вручную траншей, пазух котлованов и ям, группа грунтов: 2 НР (1,54 руб.): 80% от ФОТ (1,93 руб.) СП (0,87 руб.): 45% от ФОТ (1,93 руб.) | 100 м3 | 0,0023 0,23 / 100 | 729,00 | 729,00 |  |  | 1,68 | 1,68 |  |  | 97,20 | 0.22
7 | ФЕР06-01-001-01 Приказ Минстроя России от 26.12.2019 №876/пр | Устройство бетонной подготовки НР (23,66 руб.): 105% от ФОТ (22,53 руб.) СП (14,64 руб.): 65% от ФОТ (22,53 руб.) | 100 м3 | 0,0151 1,51 / 100 | 3528,33 | 1053,00 | 1566,06 | 244,39 | 53,28 | 15,90 | 23,65 | 3,69 | 135,00 | 2.04 | 18.12 | 0.27
Н | 1. 04.1.02.05 | Смеси бетонные тяжелого бетона | м3 | 102 1,5402
8 | ФССЦ-04.1.02.05-0009 Приказ Минстроя России от 26.12.2019 №876/пр | Смеси бетонные тяжелого бетона (БСТ), класс В25 (М350) | м3 | 1.54 | 725,69 |  |  |  | 1117,56
9 | ФЕР06-01-001-16 Приказ Минстроя России от 26.12.2019 №876/пр | Устройство фундаментных плит железобетонных: плоских НР (121,01 руб.): 105% от ФОТ (115,25 руб.) СП (74,91 руб.): 65% от ФОТ (115,25 руб.) | 100 м3 | 0,0525 5,25 / 100 | 4533,87 | 1526,87 | 2518,58 | 382,14 | 238,03 | 80,16 | 132,23 | 20,06 | 179,00 | 9.4 | 28.56 | 1.5
10 * | ФССЦ-08.4.03.03-0003 Приказ Минстроя России от 20.10.2020 №636/пр | Сталь арматурная рифленая свариваемая, класс A500С, диаметр 10 мм | т | 0.42525 | 5802,77 |  |  |  | 2467,63
11 | ФССЦ-04.1.02.05-0011 Приказ Минстроя России от 26.12.2019 №876/пр | Смеси бетонные тяжелого бетона (БСТ), класс В30 (М400) | м3 | 5.3288 | 790,00 |  |  |  | 4209,71
12 | ФЕР08-01-003-07 Приказ Минстроя России от 26.12.2019 №876/пр | Гидроизоляция боковая обмазочная битумная в 2 слоя по выровненной поверхности бутовой кладки, кирпичу, бетону НР (5,08 руб.): 122% от ФОТ (4,16 руб.) СП (3,33 руб.): 80% от ФОТ (4,16 руб.) | 100 м2 | 0,0177 1,77/100 | 358,13 | 201,61 | 71,64 | 2,32 | 6,34 | 3,57 | 1,27 | 0,04 | 21,20 | 0.38 | 0.2
Н | 1. 01.2.03.03 | Мастика | т | 0,24 0,004248
13 | ФССЦ-01.2.03.03-0103 Приказ Минстроя России от 26.12.2019 №876/пр | Мастика гидроизоляционная холодная ТЕХНОНИКОЛЬ №24 (МГТН) | кг | 4.248 | 9,15 |  |  |  | 38,87
14 | ФЕР06-03-004-10 Приказ Минстроя России от 30.06.2020 №352/пр | Установка закладных деталей весом: до 20 кг НР (427,7 руб.): 105% от ФОТ (407,33 руб.) СП (264,76 руб.): 65% от ФОТ (407,33 руб.) | т | 0,6681 13,1*51/1000 | 554,70 | 526,06 | 28,64 | 4,09 | 370,60 | 351,47 | 19,13 | 2,73 | 58,00 | 38.75 | 0.33 | 0.22
Н | 1. 08.4.01.02 | Детали закладные и накладные | т | 1 0,6681
Итого прямые затраты по разделу в базисных ценах | [8 empty] | 8973,89 | 577,58 | 201.01 | 28,96 |  | 66.75 |  | 2.21
Итого прямые затраты по разделу с учетом коэффициентов к итогам (Приказ от 04.08.2020 № 421/пр прил.10 табл.1 п.12 Производство работ на предприятиях, где в силу режима секретности и(или) внутриобъектного режима применяются специальный допуск, специальный пропуск и другие ограничения для рабочих ОЗП=1,15; ЭМ=1,15; ЗПМ=1,15; ТЗ=1,15; ТЗМ=1,15 (Поз. 1, 6, 2-5, 12-13, 7-11, 14)) | [8 empty] | 9090,68 | 664,22 | 231.16 | 33,30 |  | 76.77 |  | 2.54
Накладные расходы | [8 empty] | 706,65
Сметная прибыль | [8 empty] | 433,21
Итоги по разделу 1 Опоры ОПВ :
Земляные работы, выполняемые ручным способом | [8 empty] | 276,73 |  |  |  |  | 15.78
Конструкции из кирпича и блоков | [8 empty] | 476,93 |  |  |  |  | 3.27 |  | 0.25
Бетонные и железобетонные монолитные конструкции в промышленном строительстве | [8 empty] | 9476,88 |  |  |  |  | 57.72 |  | 2.29
Итого | [8 empty] | 10230,54 |  |  |  |  | 76.77 |  | 2.54
В том числе:
Материалы | [8 empty] | 8195,30
Машины и механизмы | [8 empty] | 231,16
ФОТ | [8 empty] | 697,52
Накладные расходы | [8 empty] | 706,65
Сметная прибыль | [8 empty] | 433,21
Итого по разделу 1 Опоры ОПВ | [8 empty] | 10230,54 |  |  |  |  | 76.77 |  | 2.54
Материалы заказчика | [8 empty] | 2787,18
Раздел 2. Устройство фундаментов для установки лафетного ствола
358 | ФЕР01-01-003-02 Приказ Минстроя России от 26.12.2019 №876/пр | Разработка грунта в отвал экскаваторами "драглайн" или "обратная лопата" с ковшом вместимостью: 1 (1-1,2) м3, группа грунтов 2 НР (11,35 руб.): 95% от ФОТ (11,95 руб.) СП (5,98 руб.): 50% от ФОТ (11,95 руб.) | 1000 м3 | 0,0479 47,9 / 1000 | 1606,38 | 45,55 | 1560,83 | 171,45 | 76,95 | 2,18 | 74,77 | 8,21 | 5,84 | 0.28 | 12.7 | 0.61
15 | ФЕР01-02-058-02 Приказ Минстроя России от 26.12.2019 №876/пр | Копание ям вручную без креплений для стоек и столбов: без откосов глубиной до 0,7 м, группа грунтов 2 НР (96,44 руб.): 80% от ФОТ (120,55 руб.) СП (54,25 руб.): 45% от ФОТ (120,55 руб.) | 100 м3 | 0,048 4,8 / 100 | 2184,00 | 2184,00 |  |  | 104,83 | 104,83 |  |  | 280,00 | 13.44
16 | ФЕР08-01-002-02 Приказ Минстроя России от 26.12.2019 №876/пр | Устройство основания под фундаменты: щебеночного НР (1,16 руб.): 122% от ФОТ (0,95 руб.) СП (0,76 руб.): 80% от ФОТ (0,95 руб.) | м3 | 0.11 | 15,41 | 6,75 | 8,29 | 0,81 | 1,70 | 0,74 | 0,91 | 0,09 | 0,85 | 0.09 | 0.07 | 0.01
Н | 1. 02.2.05.04 | Щебень | м3 | 1,15 0,1265
17 * | ФССЦ-02.2.05.04-1607 Приказ Минстроя России от 26.12.2019 №876/пр | Щебень М 400, фракция 5(3)-20 мм, группа 2 | м3 | 0.1265 | 116,61 |  |  |  | 14,75
18 | ФЕР08-01-002-01 Приказ Минстроя России от 26.12.2019 №876/пр | Устройство основания под фундаменты: песчаного НР (2,07 руб.): 122% от ФОТ (1,7 руб.) СП (1,36 руб.): 80% от ФОТ (1,7 руб.) | м3 | 0.21 | 14,66 | 6,19 | 8,10 | 0,81 | 3,08 | 1,30 | 1,70 | 0,17 | 0,78 | 0.16 | 0.07 | 0.01
Н | 1. 02.3.01.02 | Песок для строительных работ природный | м3 | 1,1 0,231
19 * | ФССЦ-02.3.01.02-0033 Приказ Минстроя России от 26.12.2019 №876/пр | Песок природный обогащенный для строительных работ средний | м3 | 0.252 | 70,60 |  |  |  | 17,79
359 | ФЕР06-01-001-01 Приказ Минстроя России от 26.12.2019 №876/пр | Устройство бетонной подготовки НР (4,69 руб.): 105% от ФОТ (4,47 руб.) СП (2,91 руб.): 65% от ФОТ (4,47 руб.) | 100 м3 | 0,003 0,3 / 100 | 3528,33 | 1053,00 | 1566,06 | 244,39 | 10,58 | 3,16 | 4,70 | 0,73 | 135,00 | 0.41 | 18.12 | 0.05
Н | 1. 04.1.02.05 | Смеси бетонные тяжелого бетона | м3 | 102 0,306
360 | ФССЦ-04.1.02.05-0009 Приказ Минстроя России от 26.12.2019 №876/пр | Смеси бетонные тяжелого бетона (БСТ), класс В25 (М350) | м3 | 0.3 | 725,69 |  |  |  | 217,71
Устройство фундамента Фм1-4 шт
20 | ФЕР06-01-001-16 Приказ Минстроя России от 26.12.2019 №876/пр | Устройство фундаментных плит железобетонных: плоских НР (6,92 руб.): 105% от ФОТ (6,59 руб.) СП (4,28 руб.): 65% от ФОТ (6,59 руб.) | 100 м3 | 0,003 0,3 / 100 | 4533,87 | 1526,87 | 2518,58 | 382,14 | 13,60 | 4,58 | 7,56 | 1,15 | 179,00 | 0.54 | 28.56 | 0.09
Н | 1. 04.1.02.05 | Смеси бетонные тяжелого бетона | м3 | 101,5 0,3045
Н | 2. 08.4.03.03 | Арматура | т | 8,1 0,0243
21 * | ФССЦ-08.4.03.03-0003 Приказ Минстроя России от 20.10.2020 №636/пр | Сталь арматурная рифленая свариваемая, класс A500С, диаметр 10 мм | т | 0,0017 1,7/1000 | 5802,77 |  |  |  | 9,86
22 | ФССЦ-08.4.03.03-0002 Приказ Минстроя России от 20.10.2020 №636/пр | Сталь арматурная рифленая свариваемая, класс A500С, диаметр 8 мм | т | 0,0022 2,2/1000 | 6213,48 |  |  |  | 13,67
23 * | ФССЦ-08.4.03.03-0004 Приказ Минстроя России от 20.10.2020 №636/пр | Сталь арматурная рифленая свариваемая, класс A500С, диаметр 12 мм | т | 0,0198 19,8/1000 | 5584,58 |  |  |  | 110,57
24 | ФССЦ-04.1.02.05-0011 Приказ Минстроя России от 26.12.2019 №876/пр | Смеси бетонные тяжелого бетона (БСТ), класс В30 (М400) | м3 | 0.3 | 790,00 |  |  |  | 237,00
25 | ФЕР06-03-004-10 Приказ Минстроя России от 30.06.2020 №352/пр | Установка закладных деталей весом: до 20 кг НР (2,71 руб.): 105% от ФОТ (2,58 руб.) СП (1,68 руб.): 65% от ФОТ (2,58 руб.) | т | 0,00424 4,24/1000 | 554,70 | 526,06 | 28,64 | 4,09 | 2,35 | 2,23 | 0,12 | 0,02 | 58,00 | 0.25 | 0.33
Н | 1. 08.4.01.02 | Детали закладные и накладные | т | 1 0,00424
26 | ФССЦ-08.4.01.02-0011 Приказ Минстроя России от 26.12.2019 №876/пр | Детали закладные МН117-1 | т | 0,00424 4,24/1000 | 5804,00 |  |  |  | 24,61
27 | ФЕР08-01-003-07 Приказ Минстроя России от 26.12.2019 №876/пр | Гидроизоляция боковая обмазочная битумная в 2 слоя по выровненной поверхности бутовой кладки, кирпичу, бетону НР (2,28 руб.): 122% от ФОТ (1,87 руб.) СП (1,5 руб.): 80% от ФОТ (1,87 руб.) | 100 м2 | 0,008 0,8/100 | 358,13 | 201,61 | 71,64 | 2,32 | 2,87 | 1,61 | 0,57 | 0,02 | 21,20 | 0.17 | 0.2
Н | 1. 01.2.03.03 | Мастика | т | 0,24 0,00192
28 | ФССЦ-01.2.03.03-0103 Приказ Минстроя России от 26.12.2019 №876/пр | Мастика гидроизоляционная холодная ТЕХНОНИКОЛЬ №24 (МГТН) | кг | 0.048 | 9,15 |  |  |  | 0,44
Устройство фундамента Фм2-1шт
29 | ФЕР06-01-001-16 Приказ Минстроя России от 26.12.2019 №876/пр | Устройство фундаментных плит железобетонных: плоских НР (2,53 руб.): 105% от ФОТ (2,41 руб.) СП (1,57 руб.): 65% от ФОТ (2,41 руб.) | 100 м3 | 0,0011 0,11 / 100 | 4533,87 | 1526,87 | 2518,58 | 382,14 | 4,99 | 1,68 | 2,77 | 0,42 | 179,00 | 0.2 | 28.56 | 0.03
Н | 1. 04.1.02.05 | Смеси бетонные тяжелого бетона | м3 | 101,5 0,11165
Н | 2. 08.4.03.03 | Арматура | т | 8,1 0,00891
30 * | ФССЦ-08.4.03.03-0003 Приказ Минстроя России от 20.10.2020 №636/пр | Сталь арматурная рифленая свариваемая, класс A500С, диаметр 10 мм | т | 0,0017 1,7/1000 | 5802,77 |  |  |  | 9,86
31 | ФССЦ-08.4.03.03-0002 Приказ Минстроя России от 20.10.2020 №636/пр | Сталь арматурная рифленая свариваемая, класс A500С, диаметр 8 мм | т | 0,0022 2,2/1000 | 6213,48 |  |  |  | 13,67
32 * | ФССЦ-08.4.03.03-0004 Приказ Минстроя России от 20.10.2020 №636/пр | Сталь арматурная рифленая свариваемая, класс A500С, диаметр 12 мм | т | 0,0198 19,8/1000 | 5584,58 |  |  |  | 110,57
33 | ФЕР06-03-004-10 Приказ Минстроя России от 30.06.2020 №352/пр | Установка закладных деталей весом: до 20 кг НР (8,38 руб.): 105% от ФОТ (7,98 руб.) СП (5,19 руб.): 65% от ФОТ (7,98 руб.) | т | 0,0131 13,1/1000 | 554,70 | 526,06 | 28,64 | 4,09 | 7,27 | 6,89 | 0,38 | 0,05 | 58,00 | 0.76 | 0.33
Н | 1. 08.4.01.02 | Детали закладные и накладные | т | 1 0,0131
34 * | ФССЦ-08.4.01.02-0011 Приказ Минстроя России от 26.12.2019 №876/пр | Детали закладные МН156-2 | т | 0,0131 13,1/1000 | 5804,00 |  |  |  | 76,03
35 | ФЕР08-01-003-07 Приказ Минстроя России от 26.12.2019 №876/пр | Гидроизоляция боковая обмазочная битумная в 2 слоя по выровненной поверхности бутовой кладки, кирпичу, бетону НР (5,72 руб.): 122% от ФОТ (4,69 руб.) СП (3,75 руб.): 80% от ФОТ (4,69 руб.) | 100 м2 | 0,02 2/100 | 358,13 | 201,61 | 71,64 | 2,32 | 7,16 | 4,03 | 1,43 | 0,05 | 21,20 | 0.42 | 0.2
Н | 1. 01.2.03.03 | Мастика | т | 0,24 0,0048
36 | ФССЦ-01.2.03.03-0103 Приказ Минстроя России от 26.12.2019 №876/пр | Мастика гидроизоляционная холодная ТЕХНОНИКОЛЬ №24 (МГТН) | кг | 0.048 | 9,15 |  |  |  | 0,44
361 | ФЕР01-02-061-02 Приказ Минстроя России от 26.12.2019 №876/пр | Засыпка вручную траншей, пазух котлованов и ям, группа грунтов: 2 НР (281,69 руб.): 80% от ФОТ (352,11 руб.) СП (158,45 руб.): 45% от ФОТ (352,11 руб.) | 100 м3 | 0,42 42 / 100 | 729,00 | 729,00 |  |  | 306,18 | 306,18 |  |  | 97,20 | 40.82
Итого прямые затраты по разделу в базисных ценах | [8 empty] | 1398,53 | 439,41 | 94.91 | 10,91 |  | 57.54 |  | 0.8
Итого прямые затраты по разделу с учетом коэффициентов к итогам (Приказ от 04.08.2020 № 421/пр прил.10 табл.1 п.12 Производство работ на предприятиях, где в силу режима секретности и(или) внутриобъектного режима применяются специальный допуск, специальный пропуск и другие ограничения для рабочих ОЗП=1,15; ЭМ=1,15; ЗПМ=1,15; ТЗ=1,15; ТЗМ=1,15 (Поз. 358, 15, 361, 16-19, 27-28, 35-36, 359-360, 20-26, 29-34)) | [8 empty] | 1478,68 | 505,32 | 109.15 | 12,55 |  | 66.17 |  | 0.92
Накладные расходы | [8 empty] | 425,97
Сметная прибыль | [8 empty] | 241,68
Итоги по разделу 2 Устройство фундаментов для установки лафетного ствола :
Земляные работы, выполняемые механизированным способом | [8 empty] | 105,83 |  |  |  |  | 0.32 |  | 0.7
Земляные работы, выполняемые ручным способом | [8 empty] | 1063,49 |  |  |  |  | 62.4
Конструкции из кирпича и блоков | [8 empty] | 68,68 |  |  |  |  | 0.97 |  | 0.02
Бетонные и железобетонные монолитные конструкции в промышленном строительстве | [8 empty] | 908,33 |  |  |  |  | 2.48 |  | 0.2
Итого | [8 empty] | 2146,33 |  |  |  |  | 66.17 |  | 0.92
В том числе:
Материалы | [8 empty] | 864,21
Машины и механизмы | [8 empty] | 109,15
ФОТ | [8 empty] | 517,87
Накладные расходы | [8 empty] | 425,97
Сметная прибыль | [8 empty] | 241,68
Итого по разделу 2 Устройство фундаментов для установки лафетного ствола | [8 empty] | 2146,33 |  |  |  |  | 66.17 |  | 0.92
Материалы заказчика | [8 empty] | 349,45
Раздел 3. Устройство фундомамента для пуьевого подогревателя ПП1 поз 60.3.1 и ПП4 поз 60.4.2
37 | ФЕР05-01-054-02 Приказ Минстроя России от 26.12.2019 №876/пр | Бурение скважин диаметром 350 мм вращательным (роторным) способом в грунтах и породах группы: 2 (ПЗ=2 (ОЗП=2; ЭМ=2 к расх.; ЗПМ=2; МАТ=2 к расх.; ТЗ=2; ТЗМ=2)) НР (2499,04 руб.): 130% от ФОТ (1922,34 руб.) СП (1537,87 руб.): 80% от ФОТ (1922,34 руб.) | м | 60 | 180,16 | 15,32 | 148,22 | 12,54 | 10809,60 | 919,20 | 8893,20 | 752,40 | 1,42 | 85.2 | 1.06 | 63.6
Н | 1. 01.3.05.38 | Химреагенты | т | 0
Н | 2. 01.4.03.06 | Расход бурового инструмента | компл | 0
Н | 3. 02.1.01.01-0001 | Глина | м3 | 0 | 87,80
38 | ФЕР05-01-104-02 Приказ Минстроя России от 26.12.2019 №876/пр | Погружение буроопускным способом в скважины в мерзлых и многолетнемерзлых грунтах предварительно изготовленных стальных свай объемом: до 0,35 м3 (ПЗ=2 (ОЗП=2; ЭМ=2 к расх.; ЗПМ=2; МАТ=2 к расх.; ТЗ=2; ТЗМ=2)) НР (250,08 руб.): 130% от ФОТ (192,37 руб.) СП (153,9 руб.): 80% от ФОТ (192,37 руб.) | м3 | 2,560158 03,14*0,219/2*0,219/2*8,5*8 | 562,58 | 22,24 | 540,34 | 43,10 | 1440,29 | 56,94 | 1383,35 | 110,34 | 2,70 | 6.91 | 3.4 | 8.7
Н | 1. 04.3.01.09 | Растворы на цементном вяжущем | м3 | 0
Н | 2. 08.1.02.16 | Сваи стальные буроопускные | шт | 0
39 * | ФССЦ-23.5.02.02-0090 Приказ Минстроя России от 26.12.2019 №876/пр | Трубы стальные электросварные прямошовные со снятой фаской из стали марок БСт2кп-БСт4кп и БСт2пс-БСт4пс, наружный диаметр 219 мм, толщина стенки 8 мм (ПЗ=2 (ОЗП=2; ЭМ=2 к расх.; ЗПМ=2; МАТ=2 к расх.; ТЗ=2; ТЗМ=2)) | м | 60 | 599,00 |  |  |  | 35940,00
40 | ФЕР05-01-063-01 Приказ Минстроя России от 26.12.2019 №876/пр | Заполнение раствором пустот между стенкой скважины и телом сваи (ПЗ=2 (ОЗП=2; ЭМ=2 к расх.; ЗПМ=2; МАТ=2 к расх.; ТЗ=2; ТЗМ=2)) НР (383,02 руб.): 130% от ФОТ (294,63 руб.) СП (235,7 руб.): 80% от ФОТ (294,63 руб.) | м3 | 6 0,75*8 | 116,90 | 33,84 | 83,06 | 8,86 | 701,40 | 203,04 | 498,36 | 53,16 | 4,00 | 24 | 0.88 | 5.28
Н | 1. 04.3.01.04 | Раствор глинистый | м3 | 0
41 | ФССЦ-04.3.01.09-0014 Приказ Минстроя России от 26.12.2019 №876/пр | Раствор готовый кладочный, цементный, М100 (ПЗ=2 (ОЗП=2; ЭМ=2 к расх.; ЗПМ=2; МАТ=2 к расх.; ТЗ=2; ТЗМ=2)) | м3 | 6 0,75*8 | 1039,60 |  |  |  | 6237,60
42 | ФЕР01-02-057-01 Приказ Минстроя России от 26.12.2019 №876/пр | Разработка грунта вручную в траншеях глубиной до 2 м без креплений с откосами, группа грунтов: 1 (ПЗ=2 (ОЗП=2; ЭМ=2 к расх.; ЗПМ=2; МАТ=2 к расх.; ТЗ=2; ТЗМ=2)) НР (904,52 руб.): 80% от ФОТ (1130,65 руб.) СП (508,79 руб.): 45% от ФОТ (1130,65 руб.) | 100 м3 | 0,5341 53,41 / 100 | 1840,80 | 1840,80 |  |  | 983,17 | 983,17 |  |  | 236,00 | 126.05
43 | ФЕР08-01-002-02 Приказ Минстроя России от 26.12.2019 №876/пр | Устройство основания под фундаменты: щебеночного (ПЗ=2 (ОЗП=2; ЭМ=2 к расх.; ЗПМ=2; МАТ=2 к расх.; ТЗ=2; ТЗМ=2)) НР (613,06 руб.): 122% от ФОТ (502,51 руб.) СП (402,01 руб.): 80% от ФОТ (502,51 руб.) | м3 | 28.9 | 30,82 | 13,50 | 16,58 | 1,62 | 890,70 | 390,15 | 479,16 | 46,82 | 1,70 | 49.13 | 0.14 | 4.05
Н | 1. 02.2.05.04 | Щебень | м3 | 2,3 66,47
44 * | ФССЦ-02.2.05.04-1607 Приказ Минстроя России от 26.12.2019 №876/пр | Щебень М 400, фракция 5(3)-20 мм, группа 2 (ПЗ=2 (ОЗП=2; ЭМ=2 к расх.; ЗПМ=2; МАТ=2 к расх.; ТЗ=2; ТЗМ=2)) | м3 | 33.235 | 233,22 |  |  |  | 7751,07
45 | ФЕР08-01-002-01 Приказ Минстроя России от 26.12.2019 №876/пр | Устройство основания под фундаменты: песчаного (ПЗ=2 (ОЗП=2; ЭМ=2 к расх.; ЗПМ=2; МАТ=2 к расх.; ТЗ=2; ТЗМ=2)) НР (204,47 руб.): 122% от ФОТ (167,6 руб.) СП (134,08 руб.): 80% от ФОТ (167,6 руб.) | м3 | 10.41 | 29,32 | 12,38 | 16,20 | 1,62 | 305,22 | 128,88 | 168,64 | 16,86 | 1,56 | 16.24 | 0.14 | 1.46
46 | ФССЦ-02.3.01.02-0033 Приказ Минстроя России от 26.12.2019 №876/пр | Песок природный обогащенный для строительных работ средний (ПЗ=2 (ОЗП=2; ЭМ=2 к расх.; ЗПМ=2; МАТ=2 к расх.; ТЗ=2; ТЗМ=2)) | м3 | 11.451 | 141,20 |  |  |  | 1616,88
47 | ФЕР01-02-061-02 Приказ Минстроя России от 26.12.2019 №876/пр | Устройство подсыпки для отмостки (ПЗ=2 (ОЗП=2; ЭМ=2 к расх.; ЗПМ=2; МАТ=2 к расх.; ТЗ=2; ТЗМ=2)) НР (74,85 руб.): 80% от ФОТ (93,56 руб.) СП (42,1 руб.): 45% от ФОТ (93,56 руб.) | 100 м3 | 0,0558 5,58 / 100 | 1458,00 | 1458,00 |  |  | 81,36 | 81,36 |  |  | 194,40 | 10.85
48 | ФССЦ-02.3.01.02-0033 Приказ Минстроя России от 26.12.2019 №876/пр | Песок природный обогащенный для строительных работ средний (ПЗ=2 (ОЗП=2; ЭМ=2 к расх.; ЗПМ=2; МАТ=2 к расх.; ТЗ=2; ТЗМ=2)) | м3 | 6,417 5,58*1,15 | 141,20 |  |  |  | 906,08
49 | ФЕР01-02-061-02 Приказ Минстроя России от 26.12.2019 №876/пр | Засыпка вручную траншей, пазух котлованов и ям, группа грунтов: 2 (ПЗ=2 (ОЗП=2; ЭМ=2 к расх.; ЗПМ=2; МАТ=2 к расх.; ТЗ=2; ТЗМ=2)) НР (4949,62 руб.): 80% от ФОТ (6187,02 руб.) СП (2784,16 руб.): 45% от ФОТ (6187,02 руб.) | 100 м3 | 3.69 | 1458,00 | 1458,00 |  |  | 5380,02 | 5380,02 |  |  | 194,40 | 717.34
ПМ-1
50 | ФЕР06-01-001-01 Приказ Минстроя России от 26.12.2019 №876/пр | Устройство бетонной подготовки (ПЗ=2 (ОЗП=2; ЭМ=2 к расх.; ЗПМ=2; МАТ=2 к расх.; ТЗ=2; ТЗМ=2)) НР (326,15 руб.): 105% от ФОТ (310,62 руб.) СП (201,9 руб.): 65% от ФОТ (310,62 руб.) | 100 м3 | 0,1041 10,41 / 100 | 7056,66 | 2106,00 | 3132,12 | 488,78 | 734,60 | 219,23 | 326,05 | 50,88 | 270,00 | 28.11 | 36.24 | 3.77
51 | ФССЦ-04.1.02.05-0009 Приказ Минстроя России от 26.12.2019 №876/пр | Смеси бетонные тяжелого бетона (БСТ), класс В25 (М350) (ПЗ=2 (ОЗП=2; ЭМ=2 к расх.; ЗПМ=2; МАТ=2 к расх.; ТЗ=2; ТЗМ=2)) | м3 | 10.6182 | 1451,38 |  |  |  | 15411,04
52 | ФЕР06-01-001-16 Приказ Минстроя России от 26.12.2019 №876/пр | Устройство фундаментных плит железобетонных: плоских (ПЗ=2 (ОЗП=2; ЭМ=2 к расх.; ЗПМ=2; МАТ=2 к расх.; ТЗ=2; ТЗМ=2)) НР (571,67 руб.): 105% от ФОТ (544,45 руб.) СП (353,89 руб.): 65% от ФОТ (544,45 руб.) | 100 м3 | 0,124 12,4 / 100 | 9067,74 | 3053,74 | 5037,16 | 764,28 | 1124,40 | 378,66 | 624,61 | 94,77 | 358,00 | 44.39 | 57.12 | 7.08
53 | ФССЦ-08.4.03.03-0002 Приказ Минстроя России от 20.10.2020 №636/пр | Сталь арматурная рифленая свариваемая, класс A500С, диаметр 8 мм (ПЗ=2 (ОЗП=2; ЭМ=2 к расх.; ЗПМ=2; МАТ=2 к расх.; ТЗ=2; ТЗМ=2)) | т | 0,29848 298,48/1000 | 12426,96 |  |  |  | 3709,20
54 | ФССЦ-08.4.03.01-0012 Приказ Минстроя России от 26.12.2019 №876/пр | Проволока арматурная из низкоуглеродистой стали Вр-I, диаметр 5 мм (ПЗ=2 (ОЗП=2; ЭМ=2 к расх.; ЗПМ=2; МАТ=2 к расх.; ТЗ=2; ТЗМ=2)) | т | 0,02752 27,52/1000 | 14341,96 |  |  |  | 394,69
55 | ФССЦ-04.1.02.05-0011 Приказ Минстроя России от 26.12.2019 №876/пр | Смеси бетонные тяжелого бетона (БСТ), класс В30 (М400) (ПЗ=2 (ОЗП=2; ЭМ=2 к расх.; ЗПМ=2; МАТ=2 к расх.; ТЗ=2; ТЗМ=2)) | м3 | 12.586 | 1580,00 |  |  |  | 19885,88
56 | ФЕР08-01-003-07 Приказ Минстроя России от 26.12.2019 №876/пр | Гидроизоляция боковая обмазочная битумная в 2 слоя по выровненной поверхности бутовой кладки, кирпичу, бетону (ПЗ=2 (ОЗП=2; ЭМ=2 к расх.; ЗПМ=2; МАТ=2 к расх.; ТЗ=2; ТЗМ=2)) НР (54,79 руб.): 122% от ФОТ (44,91 руб.) СП (35,93 руб.): 80% от ФОТ (44,91 руб.) | 100 м2 | 0,09576 9,576 / 100 | 716,26 | 403,22 | 143,28 | 4,64 | 68,59 | 38,61 | 13,72 | 0,44 | 42,40 | 4.06 | 0.4 | 0.04
Н | 1. 01.2.03.03 | Мастика | т | 0,48 0,0459648
57 | ФССЦ-01.2.03.03-0103 Приказ Минстроя России от 26.12.2019 №876/пр | Мастика гидроизоляционная холодная ТЕХНОНИКОЛЬ №24 (МГТН) (ПЗ=2 (ОЗП=2; ЭМ=2 к расх.; ЗПМ=2; МАТ=2 к расх.; ТЗ=2; ТЗМ=2)) | кг | 22,9824 0,0229824*1000 | 18,30 |  |  |  | 420,58
58 | ФЕР06-03-004-10 Приказ Минстроя России от 30.06.2020 №352/пр | Установка закладных деталей весом: до 20 кг (ПЗ=2 (ОЗП=2; ЭМ=2 к расх.; ЗПМ=2; МАТ=2 к расх.; ТЗ=2; ТЗМ=2)) НР (181,61 руб.): 105% от ФОТ (172,96 руб.) СП (112,42 руб.): 65% от ФОТ (172,96 руб.) | т | 0,14184 (5,91*18+5,91*6)/1000 | 1109,40 | 1052,12 | 57,28 | 8,18 | 157,36 | 149,24 | 8,12 | 1,16 | 116,00 | 16.45 | 0.66 | 0.09
Н | 1. 08.4.01.02 | Детали закладные и накладные | т | 2 0,28368
59 * | ФССЦ-08.4.01.02-0011 Приказ Минстроя России от 26.12.2019 №876/пр | Детали закладные МН 117-6, масса 5,91кг (ПЗ=2 (ОЗП=2; ЭМ=2 к расх.; ЗПМ=2; МАТ=2 к расх.; ТЗ=2; ТЗМ=2)) | т | 0,14184 141,84/1000 | 11608,00 |  |  |  | 1646,48
60 | ФЕР06-01-001-01 Приказ Минстроя России от 26.12.2019 №876/пр | Устройство отмостки (ПЗ=2 (ОЗП=2; ЭМ=2 к расх.; ЗПМ=2; МАТ=2 к расх.; ТЗ=2; ТЗМ=2)) НР (87,42 руб.): 105% от ФОТ (83,26 руб.) СП (54,12 руб.): 65% от ФОТ (83,26 руб.) | 100 м3 | 0,0279 2,79 / 100 | 7056,66 | 2106,00 | 3132,12 | 488,78 | 196,88 | 58,76 | 87,39 | 13,64 | 270,00 | 7.53 | 36.24 | 1.01
Н | 1. 04.1.02.05 | Смеси бетонные тяжелого бетона | м3 | 204 5,6916
61 | ФССЦ-04.1.02.05-0009 Приказ Минстроя России от 26.12.2019 №876/пр | Смеси бетонные тяжелого бетона (БСТ), класс В25 (М350) (ПЗ=2 (ОЗП=2; ЭМ=2 к расх.; ЗПМ=2; МАТ=2 к расх.; ТЗ=2; ТЗМ=2)) | м3 | 2.84 | 1451,38 |  |  |  | 4121,92
Основание лестницы Л1,Л2
62 | ФЕР06-01-001-02 Приказ Минстроя России от 26.12.2019 №876/пр | Устройство бетонных фундаментов общего назначения под колонны объемом: до 3 м3 (ПЗ=2 (ОЗП=2; ЭМ=2 к расх.; ЗПМ=2; МАТ=2 к расх.; ТЗ=2; ТЗМ=2)) НР (26,46 руб.): 105% от ФОТ (25,2 руб.) СП (16,38 руб.): 65% от ФОТ (25,2 руб.) | 100 м3 | 0,00264 0,264/100 | 20643,88 | 7523,46 | 5075,48 | 777,78 | 54,50 | 19,86 | 13,40 | 2,05 | 882,00 | 2.33 | 57.88 | 0.15
Н | 1. 04.1.02.05 | Смеси бетонные тяжелого бетона | м3 | 204 0,53856
63 | ФССЦ-04.1.02.05-0006 Приказ Минстроя России от 26.12.2019 №876/пр | Смеси бетонные тяжелого бетона (БСТ), класс В15 (М200) (ПЗ=2 (ОЗП=2; ЭМ=2 к расх.; ЗПМ=2; МАТ=2 к расх.; ТЗ=2; ТЗМ=2)) | м3 | 0.26928 | 1185,52 |  |  |  | 319,24
64 | ФЕР08-01-003-07 Приказ Минстроя России от 26.12.2019 №876/пр | Гидроизоляция боковая обмазочная битумная в 2 слоя по выровненной поверхности бутовой кладки, кирпичу, бетону (ПЗ=2 (ОЗП=2; ЭМ=2 к расх.; ЗПМ=2; МАТ=2 к расх.; ТЗ=2; ТЗМ=2)) НР (12,81 руб.): 122% от ФОТ (10,5 руб.) СП (8,4 руб.): 80% от ФОТ (10,5 руб.) | 100 м2 | 0,0224 2,24 / 100 | 716,26 | 403,22 | 143,28 | 4,64 | 16,04 | 9,03 | 3,21 | 0,10 | 42,40 | 0.95 | 0.4 | 0.01
65 | ФССЦ-01.2.03.03-0103 Приказ Минстроя России от 26.12.2019 №876/пр | Мастика гидроизоляционная холодная ТЕХНОНИКОЛЬ №24 (МГТН) (ПЗ=2 (ОЗП=2; ЭМ=2 к расх.; ЗПМ=2; МАТ=2 к расх.; ТЗ=2; ТЗМ=2)) | кг | 5,376 0,005376*1000 | 18,30 |  |  |  | 98,38
66 | ФЕР06-01-001-01 Приказ Минстроя России от 26.12.2019 №876/пр | Устройство отмостки (ПЗ=2 (ОЗП=2; ЭМ=2 к расх.; ЗПМ=2; МАТ=2 к расх.; ТЗ=2; ТЗМ=2)) НР (2,07 руб.): 105% от ФОТ (1,97 руб.) СП (1,28 руб.): 65% от ФОТ (1,97 руб.) | 100 м3 | 0,00066 0,066 / 100 | 7056,66 | 2106,00 | 3132,12 | 488,78 | 4,66 | 1,39 | 2,07 | 0,32 | 270,00 | 0.18 | 36.24 | 0.02
67 | ФССЦ-04.1.02.05-0003 Приказ Минстроя России от 26.12.2019 №876/пр | Смеси бетонные тяжелого бетона (БСТ), класс В7,5 (М100) (ПЗ=2 (ОЗП=2; ЭМ=2 к расх.; ЗПМ=2; МАТ=2 к расх.; ТЗ=2; ТЗМ=2)) | м3 | 0.06732 | 1120,00 |  |  |  | 75,40
68 | ФЕР06-01-001-01 Приказ Минстроя России от 26.12.2019 №876/пр | Устройство уклона (ПЗ=2 (ОЗП=2; ЭМ=2 к расх.; ЗПМ=2; МАТ=2 к расх.; ТЗ=2; ТЗМ=2)) НР (87,42 руб.): 105% от ФОТ (83,26 руб.) СП (54,12 руб.): 65% от ФОТ (83,26 руб.) | 100 м3 | 0,0279 2,79 / 100 | 7056,66 | 2106,00 | 3132,12 | 488,78 | 196,88 | 58,76 | 87,39 | 13,64 | 270,00 | 7.53 | 36.24 | 1.01
69 | ФССЦ-04.1.02.05-0003 Приказ Минстроя России от 26.12.2019 №876/пр | Смеси бетонные тяжелого бетона (БСТ), класс В7,5 (М100) (ПЗ=2 (ОЗП=2; ЭМ=2 к расх.; ЗПМ=2; МАТ=2 к расх.; ТЗ=2; ТЗМ=2)) | м3 | 2.8454 | 1120,00 |  |  |  | 3186,85
70 | ФЕР06-03-004-10 Приказ Минстроя России от 30.06.2020 №352/пр | Установка закладных деталей весом: до 20 кг (ПЗ=2 (ОЗП=2; ЭМ=2 к расх.; ЗПМ=2; МАТ=2 к расх.; ТЗ=2; ТЗМ=2)) НР (15,15 руб.): 105% от ФОТ (14,43 руб.) СП (9,38 руб.): 65% от ФОТ (14,43 руб.) | т | 0,01182 (5,91*2)/1000 | 1109,40 | 1052,12 | 57,28 | 8,18 | 13,11 | 12,44 | 0,67 | 0,10 | 116,00 | 1.37 | 0.66 | 0.01
71 * | ФССЦ-08.4.01.02-0011 Приказ Минстроя России от 26.12.2019 №876/пр | Детали закладные МН 117-6, масса 5,91кг (ПЗ=2 (ОЗП=2; ЭМ=2 к расх.; ЗПМ=2; МАТ=2 к расх.; ТЗ=2; ТЗМ=2)) | т | 0,01182 11,82/1000 | 11608,00 |  |  |  | 137,21
Наружные сети промливневой канализации Д39-Д41
72 | ФЕР01-01-003-02 Приказ Минстроя России от 26.12.2019 №876/пр | Разработка грунта в отвал экскаваторами "драглайн" или "обратная лопата" с ковшом вместимостью: 1 (1-1,2) м3, группа грунтов 2 НР (6,73 руб.): 95% от ФОТ (7,08 руб.) СП (3,54 руб.): 50% от ФОТ (7,08 руб.) | 1000 м3 | 0,028424 (18,2+10,224)/1000 | 1606,38 | 45,55 | 1560,83 | 171,45 | 45,66 | 1,29 | 44,37 | 4,87 | 5,84 | 0.17 | 12.7 | 0.36
73 | ФЕР01-02-058-02 Приказ Минстроя России от 26.12.2019 №876/пр | Копание ям вручную без креплений для стоек и столбов: без откосов глубиной до 0,7 м, группа грунтов 2 НР (10,05 руб.): 80% от ФОТ (12,56 руб.) СП (5,65 руб.): 45% от ФОТ (12,56 руб.) | 100 м3 | 0,005 0,5 / 100 | 2184,00 | 2184,00 |  |  | 10,92 | 10,92 |  |  | 280,00 | 1.4
74 | ФЕР08-01-002-01 Приказ Минстроя России от 26.12.2019 №876/пр | Устройство основания под фундаменты: песчаного НР (5,89 руб.): 122% от ФОТ (4,83 руб.) СП (3,86 руб.): 80% от ФОТ (4,83 руб.) | м3 | 0.6 | 14,66 | 6,19 | 8,10 | 0,81 | 8,80 | 3,71 | 4,86 | 0,49 | 0,78 | 0.47 | 0.07 | 0.04
Н | 1. 02.3.01.02 | Песок для строительных работ природный | м3 | 1,1 0,66
75 * | ФССЦ-02.3.01.02-0033 Приказ Минстроя России от 26.12.2019 №876/пр | Песок природный обогащенный для строительных работ средний | м3 | 1.32 | 70,60 |  |  |  | 93,19
76 | ФЕР01-02-061-02 Приказ Минстроя России от 26.12.2019 №876/пр | Засыпка вручную траншей, пазух котлованов и ям, группа грунтов: 2 НР (172,77 руб.): 80% от ФОТ (215,96 руб.) СП (97,18 руб.): 45% от ФОТ (215,96 руб.) | 100 м3 | 0,2576 ((9,34+16,42)) / 100 | 729,00 | 729,00 |  |  | 187,79 | 187,79 |  |  | 97,20 | 25.04
77 | ФЕР09-02-001-04 Приказ Минстроя России от 26.12.2019 №876/пр | Монтаж колодца НР (556,85 руб.): 90% от ФОТ (618,72 руб.) СП (525,91 руб.): 85% от ФОТ (618,72 руб.) | т | 1.25 | 1986,31 | 304,82 | 1515,30 | 125,59 | 2482,89 | 381,03 | 1894,13 | 156,99 | 30,30 | 37.88 | 9.96 | 12.45
78 | ФЕРм38-01-001-01 Приказ Минстроя России от 26.12.2019 №876/пр | Листовые конструкции массой свыше 0,5 т (бункеры, сборники, отстойники, мерники без внутренних устройств и др.), сборка с помощью: крана на автомобильном ходу НР 0% от ФОТ СП 0% от ФОТ | т | 1,258194 0,662854+175,1*3,4/1000 | 2626,21 | 883,12 | 1496,80 | 127,30 | 3304,28 | 1111,14 | 1883,26 | 160,17 | 91,80 | 115.5 | 9.5 | 11.95
79 * | ФССЦ-08.3.05.02-0004 Приказ Минстроя России от 26.12.2019 №876/пр | Прокат толстолистовой горячекатаный в листах с обрезными кромками толщиной 9-12 мм, шириной от 1400 до 1500 мм, сталь: С345 | т | 0,662854 0,9*1,9*7,85*10/1000*2+2*3,14*0,8*7,85*10/1000 | 6642,23 |  |  |  | 4402,83
80 * | ФССЦ-23.5.01.07-0044 Приказ Минстроя России от 26.12.2019 №876/пр | Трубы стальные сварные для класса прочности К 52, наружным диаметром: 720 мм толщина стенок 10 мм | м | 3,3887 1,71*1,03+1,58*1,03 | 2019,84 |  |  |  | 6844,63
81 | ФЕР22-03-001-02 Приказ Минстроя России от 26.12.2019 №876/пр | Установка фасонных частей чугунных диаметром: 125-200 мм НР (24,4 руб.): 130% от ФОТ (18,77 руб.) СП (16,71 руб.): 89% от ФОТ (18,77 руб.) | т | 0,052 26*2/1000 | 8374,32 | 278,93 | 330,90 | 35,02 | 435,46 | 14,50 | 17,21 | 1,82 | 32,70 | 1.7 | 2.6 | 0.14
82 * | ФССЦ-23.1.02.04-0006 Приказ Минстроя России от 26.12.2019 №876/пр | Сальник набивной ТМ.89-05 Ду 200 мм L=200 серия 5.900-2 | шт | 2 | 1137,79 |  |  |  | 2275,58
83 | ФЕР08-01-003-07 Приказ Минстроя России от 26.12.2019 №876/пр | Гидроизоляция боковая обмазочная битумная в 2 слоя по выровненной поверхности бутовой кладки, кирпичу, бетону НР (75,32 руб.): 122% от ФОТ (61,74 руб.) СП (49,39 руб.): 80% от ФОТ (61,74 руб.) | 100 м2 | 0,26326 (12,846+13,48) / 100 | 358,13 | 201,61 | 71,64 | 2,32 | 94,28 | 53,08 | 18,86 | 0,61 | 21,20 | 5.58 | 0.2 | 0.05
Н | 1. 01.2.03.03 | Мастика | т | 0,24 0,0631824
84 | ФССЦ-01.2.03.03-0103 Приказ Минстроя России от 26.12.2019 №876/пр | Мастика гидроизоляционная холодная ТЕХНОНИКОЛЬ №24 (МГТН) | кг | 63 0,063*1000 | 9,15 |  |  |  | 576,45
Итого прямые затраты по разделу в базисных ценах | [8 empty] | 145780,04 | 10852,20 | 16452.03 | 1481,63 |  | 1336.36 |  | 121.27
Итого прямые затраты по разделу с учетом коэффициентов к итогам (Приказ от 04.08.2020 № 421/пр прил.10 табл.1 п.12 Производство работ на предприятиях, где в силу режима секретности и(или) внутриобъектного режима применяются специальный допуск, специальный пропуск и другие ограничения для рабочих ОЗП=1,15; ЭМ=1,15; ЗПМ=1,15; ТЗ=1,15; ТЗМ=1,15 (Поз. 37-42, 47, 49, 73, 76, 43-46, 48, 56-57, 64-65, 74-75, 83-84, 50-55, 58-63, 66-72, 77, 81, 78-80, 82)) | [8 empty] | 149875,69 | 12480,03 | 18919.85 | 1703,88 |  | 1536.82 |  | 139.46
Накладные расходы | [8 empty] | 12096,24
Сметная прибыль | [8 empty] | 7348,69
Итоги по разделу 3 Устройство фундомамента для пуьевого подогревателя ПП1 поз 60.3.1 и ПП4 поз 60.4.2 :
Итого Строительные работы | [8 empty] | 152044,14 |  |  |  |  | 1403.99 |  | 125.72
Итого Монтажные работы | [8 empty] | 17276,48 |  |  |  |  | 132.83 |  | 13.74
Итого | [8 empty] | 169320,62 |  |  |  |  | 1536.82 |  | 139.46
В том числе:
Материалы | [8 empty] | 118475,81
Машины и механизмы | [8 empty] | 18919,85
ФОТ | [8 empty] | 14183,91
Накладные расходы | [8 empty] | 12096,24
Сметная прибыль | [8 empty] | 7348,69
Итого по разделу 3 Устройство фундомамента для пуьевого подогревателя ПП1 поз 60.3.1 и ПП4 поз 60.4.2 | [8 empty] | 169320,62 |  |  |  |  | 1536.82 |  | 139.46
Материалы заказчика | [8 empty] | 36353,60
Раздел 4. Устройство фундомамента для пуьевого подогревателя ПП2 поз 60.3.2 ПП4поз 60.4.3
85 | ФЕР05-01-054-02 Приказ Минстроя России от 26.12.2019 №876/пр | Бурение скважин диаметром 350 мм вращательным (роторным) способом в грунтах и породах группы: 2 (Объем=2 ПЗ=2 (ОЗП=2; ЭМ=2 к расх.; ЗПМ=2; МАТ=2 к расх.; ТЗ=2; ТЗМ=2)) НР (2499,04 руб.): 130% от ФОТ (1922,34 руб.) СП (1537,87 руб.): 80% от ФОТ (1922,34 руб.) | м | 60 | 180,16 | 15,32 | 148,22 | 12,54 | 10809,60 | 919,20 | 8893,20 | 752,40 | 1,42 | 85.2 | 1.06 | 63.6
Н | 1. 01.3.05.38 | Химреагенты | т | 0
Н | 2. 01.4.03.06 | Расход бурового инструмента | компл | 0
Н | 3. 02.1.01.01-0001 | Глина | м3 | 0 | 87,80
86 | ФЕР05-01-104-02 Приказ Минстроя России от 26.12.2019 №876/пр | Погружение буроопускным способом в скважины в мерзлых и многолетнемерзлых грунтах предварительно изготовленных стальных свай объемом: до 0,35 м3 (ПЗ=2 (ОЗП=2; ЭМ=2 к расх.; ЗПМ=2; МАТ=2 к расх.; ТЗ=2; ТЗМ=2)) НР (250,08 руб.): 130% от ФОТ (192,37 руб.) СП (153,9 руб.): 80% от ФОТ (192,37 руб.) | м3 | 2,560158 03,14*0,219/2*0,219/2*8,5*8 | 562,58 | 22,24 | 540,34 | 43,10 | 1440,29 | 56,94 | 1383,35 | 110,34 | 2,70 | 6.91 | 3.4 | 8.7
Н | 1. 04.3.01.09 | Растворы на цементном вяжущем | м3 | 0
Н | 2. 08.1.02.16 | Сваи стальные буроопускные | шт | 0
87 * | ФССЦ-23.5.02.02-0090 Приказ Минстроя России от 26.12.2019 №876/пр | Трубы стальные электросварные прямошовные со снятой фаской из стали марок БСт2кп-БСт4кп и БСт2пс-БСт4пс, наружный диаметр 219 мм, толщина стенки 8 мм (ПЗ=2 (ОЗП=2; ЭМ=2 к расх.; ЗПМ=2; МАТ=2 к расх.; ТЗ=2; ТЗМ=2)) | м | 60 | 599,00 |  |  |  | 35940,00
88 | ФЕР05-01-063-01 Приказ Минстроя России от 26.12.2019 №876/пр | Заполнение раствором пустот между стенкой скважины и телом сваи (ПЗ=2 (ОЗП=2; ЭМ=2 к расх.; ЗПМ=2; МАТ=2 к расх.; ТЗ=2; ТЗМ=2)) НР (383,02 руб.): 130% от ФОТ (294,63 руб.) СП (235,7 руб.): 80% от ФОТ (294,63 руб.) | м3 | 6 0,75*8 | 116,90 | 33,84 | 83,06 | 8,86 | 701,40 | 203,04 | 498,36 | 53,16 | 4,00 | 24 | 0.88 | 5.28
Н | 1. 04.3.01.04 | Раствор глинистый | м3 | 0
89 | ФССЦ-04.3.01.09-0014 Приказ Минстроя России от 26.12.2019 №876/пр | Раствор готовый кладочный, цементный, М100 (ПЗ=2 (ОЗП=2; ЭМ=2 к расх.; ЗПМ=2; МАТ=2 к расх.; ТЗ=2; ТЗМ=2)) | м3 | 6 0,75*8 | 1039,60 |  |  |  | 6237,60
90 | ФЕР01-02-057-01 Приказ Минстроя России от 26.12.2019 №876/пр | Разработка грунта вручную в траншеях глубиной до 2 м без креплений с откосами, группа грунтов: 1 (ПЗ=2 (ОЗП=2; ЭМ=2 к расх.; ЗПМ=2; МАТ=2 к расх.; ТЗ=2; ТЗМ=2)) НР (904,52 руб.): 80% от ФОТ (1130,65 руб.) СП (508,79 руб.): 45% от ФОТ (1130,65 руб.) | 100 м3 | 0,5341 53,41 / 100 | 1840,80 | 1840,80 |  |  | 983,17 | 983,17 |  |  | 236,00 | 126.05
91 | ФЕР08-01-002-02 Приказ Минстроя России от 26.12.2019 №876/пр | Устройство основания под фундаменты: щебеночного (ПЗ=2 (ОЗП=2; ЭМ=2 к расх.; ЗПМ=2; МАТ=2 к расх.; ТЗ=2; ТЗМ=2)) НР (613,06 руб.): 122% от ФОТ (502,51 руб.) СП (402,01 руб.): 80% от ФОТ (502,51 руб.) | м3 | 28.9 | 30,82 | 13,50 | 16,58 | 1,62 | 890,70 | 390,15 | 479,16 | 46,82 | 1,70 | 49.13 | 0.14 | 4.05
Н | 1. 02.2.05.04 | Щебень | м3 | 2,3 66,47
92 * | ФССЦ-02.2.05.04-1607 Приказ Минстроя России от 26.12.2019 №876/пр | Щебень М 400, фракция 5(3)-20 мм, группа 2 (ПЗ=2 (ОЗП=2; ЭМ=2 к расх.; ЗПМ=2; МАТ=2 к расх.; ТЗ=2; ТЗМ=2)) | м3 | 33.235 | 233,22 |  |  |  | 7751,07
93 | ФЕР08-01-002-01 Приказ Минстроя России от 26.12.2019 №876/пр | Устройство основания под фундаменты: песчаного (ПЗ=2 (ОЗП=2; ЭМ=2 к расх.; ЗПМ=2; МАТ=2 к расх.; ТЗ=2; ТЗМ=2)) НР (204,47 руб.): 122% от ФОТ (167,6 руб.) СП (134,08 руб.): 80% от ФОТ (167,6 руб.) | м3 | 10.41 | 29,32 | 12,38 | 16,20 | 1,62 | 305,22 | 128,88 | 168,64 | 16,86 | 1,56 | 16.24 | 0.14 | 1.46
Н | 1. 02.3.01.02 | Песок для строительных работ природный | м3 | 2,2 22,902
94 * | ФССЦ-02.3.01.02-0033 Приказ Минстроя России от 26.12.2019 №876/пр | Песок природный обогащенный для строительных работ средний (ПЗ=2 (ОЗП=2; ЭМ=2 к расх.; ЗПМ=2; МАТ=2 к расх.; ТЗ=2; ТЗМ=2)) | м3 | 11.451 | 141,20 |  |  |  | 1616,88
95 | ФЕР01-02-061-02 Приказ Минстроя России от 26.12.2019 №876/пр | Устройство подсыпки для отмостки (ПЗ=2 (ОЗП=2; ЭМ=2 к расх.; ЗПМ=2; МАТ=2 к расх.; ТЗ=2; ТЗМ=2)) НР (74,85 руб.): 80% от ФОТ (93,56 руб.) СП (42,1 руб.): 45% от ФОТ (93,56 руб.) | 100 м3 | 0,0558 5,58 / 100 | 1458,00 | 1458,00 |  |  | 81,36 | 81,36 |  |  | 194,40 | 10.85
96 * | ФССЦ-02.3.01.02-0033 Приказ Минстроя России от 26.12.2019 №876/пр | Песок природный обогащенный для строительных работ средний (ПЗ=2 (ОЗП=2; ЭМ=2 к расх.; ЗПМ=2; МАТ=2 к расх.; ТЗ=2; ТЗМ=2)) | м3 | 6,417 5,58*1,15 | 141,20 |  |  |  | 906,08
97 | ФЕР01-02-061-02 Приказ Минстроя России от 26.12.2019 №876/пр | Засыпка вручную траншей, пазух котлованов и ям, группа грунтов: 2 (ПЗ=2 (ОЗП=2; ЭМ=2 к расх.; ЗПМ=2; МАТ=2 к расх.; ТЗ=2; ТЗМ=2)) НР (4949,62 руб.): 80% от ФОТ (6187,02 руб.) СП (2784,16 руб.): 45% от ФОТ (6187,02 руб.) | 100 м3 | 3.69 | 1458,00 | 1458,00 |  |  | 5380,02 | 5380,02 |  |  | 194,40 | 717.34
ПМ-1
98 | ФЕР06-01-001-01 Приказ Минстроя России от 26.12.2019 №876/пр | Устройство бетонной подготовки (ПЗ=2 (ОЗП=2; ЭМ=2 к расх.; ЗПМ=2; МАТ=2 к расх.; ТЗ=2; ТЗМ=2)) НР (326,15 руб.): 105% от ФОТ (310,62 руб.) СП (201,9 руб.): 65% от ФОТ (310,62 руб.) | 100 м3 | 0,1041 10,41 / 100 | 7056,66 | 2106,00 | 3132,12 | 488,78 | 734,60 | 219,23 | 326,05 | 50,88 | 270,00 | 28.11 | 36.24 | 3.77
Н | 1. 04.1.02.05 | Смеси бетонные тяжелого бетона | м3 | 204 21,2364
99 | ФССЦ-04.1.02.05-0009 Приказ Минстроя России от 26.12.2019 №876/пр | Смеси бетонные тяжелого бетона (БСТ), класс В25 (М350) (ПЗ=2 (ОЗП=2; ЭМ=2 к расх.; ЗПМ=2; МАТ=2 к расх.; ТЗ=2; ТЗМ=2)) | м3 | 10.6182 | 1451,38 |  |  |  | 15411,04
100 | ФЕР06-01-001-16 Приказ Минстроя России от 26.12.2019 №876/пр | Устройство фундаментных плит железобетонных: плоских (ПЗ=2 (ОЗП=2; ЭМ=2 к расх.; ЗПМ=2; МАТ=2 к расх.; ТЗ=2; ТЗМ=2)) НР (571,67 руб.): 105% от ФОТ (544,45 руб.) СП (353,89 руб.): 65% от ФОТ (544,45 руб.) | 100 м3 | 0,124 12,4 / 100 | 9067,74 | 3053,74 | 5037,16 | 764,28 | 1124,40 | 378,66 | 624,61 | 94,77 | 358,00 | 44.39 | 57.12 | 7.08
Н | 1. 04.1.02.05 | Смеси бетонные тяжелого бетона | м3 | 203 25,172
Н | 2. 08.4.03.03 | Арматура | т | 16,2 2,0088
101 * | ФССЦ-08.4.03.03-0003 Приказ Минстроя России от 20.10.2020 №636/пр | Сталь арматурная рифленая свариваемая, класс A500С, диаметр 10 мм (ПЗ=2 (ОЗП=2; ЭМ=2 к расх.; ЗПМ=2; МАТ=2 к расх.; ТЗ=2; ТЗМ=2)) | т | 1,19896 1198,96/1000 | 11605,54 |  |  |  | 13914,58
102 | ФССЦ-08.4.03.03-0002 Приказ Минстроя России от 20.10.2020 №636/пр | Сталь арматурная рифленая свариваемая, класс A500С, диаметр 8 мм (ПЗ=2 (ОЗП=2; ЭМ=2 к расх.; ЗПМ=2; МАТ=2 к расх.; ТЗ=2; ТЗМ=2)) | т | 0,29848 298,48/1000 | 12426,96 |  |  |  | 3709,20
103 | ФССЦ-08.4.03.01-0012 Приказ Минстроя России от 26.12.2019 №876/пр | Проволока арматурная из низкоуглеродистой стали Вр-I, диаметр 5 мм (ПЗ=2 (ОЗП=2; ЭМ=2 к расх.; ЗПМ=2; МАТ=2 к расх.; ТЗ=2; ТЗМ=2)) | т | 0,02752 27,52/1000 | 14341,96 |  |  |  | 394,69
104 | ФССЦ-04.1.02.05-0011 Приказ Минстроя России от 26.12.2019 №876/пр | Смеси бетонные тяжелого бетона (БСТ), класс В30 (М400) (ПЗ=2 (ОЗП=2; ЭМ=2 к расх.; ЗПМ=2; МАТ=2 к расх.; ТЗ=2; ТЗМ=2)) | м3 | 12.586 | 1580,00 |  |  |  | 19885,88
105 | ФЕР08-01-003-07 Приказ Минстроя России от 26.12.2019 №876/пр | Гидроизоляция боковая обмазочная битумная в 2 слоя по выровненной поверхности бутовой кладки, кирпичу, бетону (ПЗ=2 (ОЗП=2; ЭМ=2 к расх.; ЗПМ=2; МАТ=2 к расх.; ТЗ=2; ТЗМ=2)) НР (54,79 руб.): 122% от ФОТ (44,91 руб.) СП (35,93 руб.): 80% от ФОТ (44,91 руб.) | 100 м2 | 0,09576 9,576 / 100 | 716,26 | 403,22 | 143,28 | 4,64 | 68,59 | 38,61 | 13,72 | 0,44 | 42,40 | 4.06 | 0.4 | 0.04
Н | 1. 01.2.03.03 | Мастика | т | 0,48 0,0459648
106 | ФССЦ-01.2.03.03-0103 Приказ Минстроя России от 26.12.2019 №876/пр | Мастика гидроизоляционная холодная ТЕХНОНИКОЛЬ №24 (МГТН) (ПЗ=2 (ОЗП=2; ЭМ=2 к расх.; ЗПМ=2; МАТ=2 к расх.; ТЗ=2; ТЗМ=2)) | кг | 22,9824 0,0229824*1000 | 18,30 |  |  |  | 420,58
107 | ФЕР06-03-004-10 Приказ Минстроя России от 30.06.2020 №352/пр | Установка закладных деталей весом: до 20 кг (ПЗ=2 (ОЗП=2; ЭМ=2 к расх.; ЗПМ=2; МАТ=2 к расх.; ТЗ=2; ТЗМ=2)) НР (181,61 руб.): 105% от ФОТ (172,96 руб.) СП (112,42 руб.): 65% от ФОТ (172,96 руб.) | т | 0,14184 (5,91*18+5,91*6)/1000 | 1109,40 | 1052,12 | 57,28 | 8,18 | 157,36 | 149,24 | 8,12 | 1,16 | 116,00 | 16.45 | 0.66 | 0.09
Н | 1. 08.4.01.02 | Детали закладные и накладные | т | 2 0,28368
108 * | ФССЦ-08.4.01.02-0011 Приказ Минстроя России от 26.12.2019 №876/пр | Детали закладные МН 117-6, масса 5,91кг (ПЗ=2 (ОЗП=2; ЭМ=2 к расх.; ЗПМ=2; МАТ=2 к расх.; ТЗ=2; ТЗМ=2)) | т | 0,14184 141,84/1000 | 11608,00 |  |  |  | 1646,48
109 | ФЕР06-01-001-01 Приказ Минстроя России от 26.12.2019 №876/пр | Устройство отмостки (ПЗ=2 (ОЗП=2; ЭМ=2 к расх.; ЗПМ=2; МАТ=2 к расх.; ТЗ=2; ТЗМ=2)) НР (87,42 руб.): 105% от ФОТ (83,26 руб.) СП (54,12 руб.): 65% от ФОТ (83,26 руб.) | 100 м3 | 0,0279 2,79 / 100 | 7056,66 | 2106,00 | 3132,12 | 488,78 | 196,88 | 58,76 | 87,39 | 13,64 | 270,00 | 7.53 | 36.24 | 1.01
Н | 1. 04.1.02.05 | Смеси бетонные тяжелого бетона | м3 | 204 5,6916
110 | ФССЦ-04.1.02.05-0009 Приказ Минстроя России от 26.12.2019 №876/пр | Смеси бетонные тяжелого бетона (БСТ), класс В25 (М350) (ПЗ=2 (ОЗП=2; ЭМ=2 к расх.; ЗПМ=2; МАТ=2 к расх.; ТЗ=2; ТЗМ=2)) | м3 | 2.84 | 1451,38 |  |  |  | 4121,92
Основание лестницы Л1,Л2
111 | ФЕР06-01-001-02 Приказ Минстроя России от 26.12.2019 №876/пр | Устройство бетонных фундаментов общего назначения под колонны объемом: до 3 м3 (ПЗ=2 (ОЗП=2; ЭМ=2 к расх.; ЗПМ=2; МАТ=2 к расх.; ТЗ=2; ТЗМ=2)) НР (26,46 руб.): 105% от ФОТ (25,2 руб.) СП (16,38 руб.): 65% от ФОТ (25,2 руб.) | 100 м3 | 0,00264 0,264/100 | 20643,88 | 7523,46 | 5075,48 | 777,78 | 54,50 | 19,86 | 13,40 | 2,05 | 882,00 | 2.33 | 57.88 | 0.15
112 | ФССЦ-04.1.02.05-0006 Приказ Минстроя России от 26.12.2019 №876/пр | Смеси бетонные тяжелого бетона (БСТ), класс В15 (М200) (ПЗ=2 (ОЗП=2; ЭМ=2 к расх.; ЗПМ=2; МАТ=2 к расх.; ТЗ=2; ТЗМ=2)) | м3 | 0.26928 | 1185,52 |  |  |  | 319,24
113 | ФЕР08-01-003-07 Приказ Минстроя России от 26.12.2019 №876/пр | Гидроизоляция боковая обмазочная битумная в 2 слоя по выровненной поверхности бутовой кладки, кирпичу, бетону (ПЗ=2 (ОЗП=2; ЭМ=2 к расх.; ЗПМ=2; МАТ=2 к расх.; ТЗ=2; ТЗМ=2)) НР (12,81 руб.): 122% от ФОТ (10,5 руб.) СП (8,4 руб.): 80% от ФОТ (10,5 руб.) | 100 м2 | 0,0224 2,24 / 100 | 716,26 | 403,22 | 143,28 | 4,64 | 16,04 | 9,03 | 3,21 | 0,10 | 42,40 | 0.95 | 0.4 | 0.01
Н | 1. 01.2.03.03 | Мастика | т | 0,48 0,010752
114 | ФССЦ-01.2.03.03-0103 Приказ Минстроя России от 26.12.2019 №876/пр | Мастика гидроизоляционная холодная ТЕХНОНИКОЛЬ №24 (МГТН) (ПЗ=2 (ОЗП=2; ЭМ=2 к расх.; ЗПМ=2; МАТ=2 к расх.; ТЗ=2; ТЗМ=2)) | кг | 5,376 0,005376*1000 | 18,30 |  |  |  | 98,38
115 | ФЕР06-01-001-01 Приказ Минстроя России от 26.12.2019 №876/пр | Устройство отмостки НР (1,02 руб.): 105% от ФОТ (0,97 руб.) СП (0,63 руб.): 65% от ФОТ (0,97 руб.) | 100 м3 | 0,00066 0,066 / 100 | 3528,33 | 1053,00 | 1566,06 | 244,39 | 2,33 | 0,69 | 1,03 | 0,16 | 135,00 | 0.09 | 18.12 | 0.01
Н | 1. 04.1.02.05 | Смеси бетонные тяжелого бетона | м3 | 102 0,06732
116 | ФССЦ-04.1.02.05-0003 Приказ Минстроя России от 26.12.2019 №876/пр | Смеси бетонные тяжелого бетона (БСТ), класс В7,5 (М100) (ПЗ=2 (ОЗП=2; ЭМ=2 к расх.; ЗПМ=2; МАТ=2 к расх.; ТЗ=2; ТЗМ=2)) | м3 | 0.06732 | 1120,00 |  |  |  | 75,40
117 | ФЕР06-01-001-01 Приказ Минстроя России от 26.12.2019 №876/пр | Устройство уклона (ПЗ=2 (ОЗП=2; ЭМ=2 к расх.; ЗПМ=2; МАТ=2 к расх.; ТЗ=2; ТЗМ=2)) НР (87,42 руб.): 105% от ФОТ (83,26 руб.) СП (54,12 руб.): 65% от ФОТ (83,26 руб.) | 100 м3 | 0,0279 2,79 / 100 | 7056,66 | 2106,00 | 3132,12 | 488,78 | 196,88 | 58,76 | 87,39 | 13,64 | 270,00 | 7.53 | 36.24 | 1.01
Н | 1. 04.1.02.05 | Смеси бетонные тяжелого бетона | м3 | 204 5,6916
118 | ФССЦ-04.1.02.05-0003 Приказ Минстроя России от 26.12.2019 №876/пр | Смеси бетонные тяжелого бетона (БСТ), класс В7,5 (М100) (ПЗ=2 (ОЗП=2; ЭМ=2 к расх.; ЗПМ=2; МАТ=2 к расх.; ТЗ=2; ТЗМ=2)) | м3 | 2.8454 | 1120,00 |  |  |  | 3186,85
119 | ФЕР06-03-004-10 Приказ Минстроя России от 30.06.2020 №352/пр | Установка закладных деталей весом: до 20 кг (ПЗ=2 (ОЗП=2; ЭМ=2 к расх.; ЗПМ=2; МАТ=2 к расх.; ТЗ=2; ТЗМ=2)) НР (30,27 руб.): 105% от ФОТ (28,83 руб.) СП (18,74 руб.): 65% от ФОТ (28,83 руб.) | т | 0,02364 (5,91*4)/1000 | 1109,40 | 1052,12 | 57,28 | 8,18 | 26,23 | 24,88 | 1,35 | 0,19 | 116,00 | 2.74 | 0.66 | 0.02
Н | 1. 08.4.01.02 | Детали закладные и накладные | т | 2 0,04728
120 * | ФССЦ-08.4.01.02-0011 Приказ Минстроя России от 26.12.2019 №876/пр | Детали закладные МН 117-6, масса 5,91кг (ПЗ=2 (ОЗП=2; ЭМ=2 к расх.; ЗПМ=2; МАТ=2 к расх.; ТЗ=2; ТЗМ=2)) | т | 0,02364 23,64/1000 | 11608,00 |  |  |  | 274,41
Наружные сети промливневой канализации Д38,Д42
121 | ФЕР01-01-003-02 Приказ Минстроя России от 26.12.2019 №876/пр | Разработка грунта в отвал экскаваторами "драглайн" или "обратная лопата" с ковшом вместимостью: 1 (1-1,2) м3, группа грунтов 2 НР (8,23 руб.): 95% от ФОТ (8,66 руб.) СП (4,33 руб.): 50% от ФОТ (8,66 руб.) | 1000 м3 | 0,03471 (9,22+25,49)/1000 | 1606,38 | 45,55 | 1560,83 | 171,45 | 55,76 | 1,58 | 54,18 | 5,95 | 5,84 | 0.2 | 12.7 | 0.44
122 | ФЕР01-02-058-02 Приказ Минстроя России от 26.12.2019 №876/пр | Копание ям вручную без креплений для стоек и столбов: без откосов глубиной до 0,7 м, группа грунтов 2 НР (20,1 руб.): 80% от ФОТ (25,12 руб.) СП (11,3 руб.): 45% от ФОТ (25,12 руб.) | 100 м3 | 0,01 1 / 100 | 2184,00 | 2184,00 |  |  | 21,84 | 21,84 |  |  | 280,00 | 2.8
123 | ФЕР08-01-002-01 Приказ Минстроя России от 26.12.2019 №876/пр | Устройство основания под фундаменты: песчаного НР (11,98 руб.): 122% от ФОТ (9,82 руб.) СП (7,86 руб.): 80% от ФОТ (9,82 руб.) | м3 | 1,22 0,61*2 | 14,66 | 6,19 | 8,10 | 0,81 | 17,89 | 7,55 | 9,88 | 0,99 | 0,78 | 0.95 | 0.07 | 0.09
Н | 1. 02.3.01.02 | Песок для строительных работ природный | м3 | 1,1 1,342
124 * | ФССЦ-02.3.01.02-0033 Приказ Минстроя России от 26.12.2019 №876/пр | Песок природный обогащенный для строительных работ средний | м3 | 1.34 | 70,60 |  |  |  | 94,60
125 | ФЕР01-02-061-02 Приказ Минстроя России от 26.12.2019 №876/пр | Засыпка вручную траншей, пазух котлованов и ям, группа грунтов: 2 НР (215,02 руб.): 80% от ФОТ (268,78 руб.) СП (120,95 руб.): 45% от ФОТ (268,78 руб.) | 100 м3 | 0,3206 (23,72+8,34) / 100 | 729,00 | 729,00 |  |  | 233,72 | 233,72 |  |  | 97,20 | 31.16
126 | ФЕР09-02-001-04 Приказ Минстроя России от 26.12.2019 №876/пр | Монтаж бункеров и силосов стационарных НР (563,53 руб.): 90% от ФОТ (626,14 руб.) СП (532,22 руб.): 85% от ФОТ (626,14 руб.) | т | 1.265 | 1986,31 | 304,82 | 1515,30 | 125,59 | 2512,68 | 385,60 | 1916,85 | 158,87 | 30,30 | 38.33 | 9.96 | 12.6
Н | 1. 07.2.07.12 | Конструкции стальные | т | 1 1,265
127 | ФЕРм38-01-001-01 Приказ Минстроя России от 26.12.2019 №876/пр | Листовые конструкции массой свыше 0,5 т (бункеры, сборники, отстойники, мерники без внутренних устройств и др.), сборка с помощью: крана на автомобильном ходу НР 0% от ФОТ СП 0% от ФОТ | т | 1,265198 0,662854+175,1*3,44/1000 | 2626,21 | 883,12 | 1496,80 | 127,30 | 3322,68 | 1117,32 | 1893,75 | 161,06 | 91,80 | 116.15 | 9.5 | 12.02
128 * | ФССЦ-08.3.05.02-0004 Приказ Минстроя России от 26.12.2019 №876/пр | Прокат толстолистовой горячекатаный в листах с обрезными кромками толщиной 9-12 мм, шириной от 1400 до 1500 мм, сталь: С345 | т | 0,662854 0,9*1,9*7,85*10/1000*2+2*3,14*0,8*7,85*10/1000 | 6642,23 |  |  |  | 4402,83
129 * | ФССЦ-23.5.01.07-0044 Приказ Минстроя России от 26.12.2019 №876/пр | Трубы стальные сварные для класса прочности К 52, наружным диаметром: 720 мм толщина стенок 10 мм | м | 3,4402 1,9*1,03+1,44*1,03 | 2019,84 |  |  |  | 6948,65
130 | ФЕР22-03-001-02 Приказ Минстроя России от 26.12.2019 №876/пр | Установка фасонных частей чугунных диаметром: 125-200 мм НР (24,4 руб.): 130% от ФОТ (18,77 руб.) СП (16,71 руб.): 89% от ФОТ (18,77 руб.) | т | 0,052 26*2/1000 | 8374,32 | 278,93 | 330,90 | 35,02 | 435,46 | 14,50 | 17,21 | 1,82 | 32,70 | 1.7 | 2.6 | 0.14
131 * | ФССЦ-23.1.02.04-0006 Приказ Минстроя России от 26.12.2019 №876/пр | Сальник набивной ТМ.89-05 Ду 200 мм L=200 серия 5.900-2 | шт | 2 | 1137,79 |  |  |  | 2275,58
132 | ФЕР08-01-003-07 Приказ Минстроя России от 26.12.2019 №876/пр | Гидроизоляция боковая обмазочная битумная в 2 слоя по выровненной поверхности бутовой кладки, кирпичу, бетону НР (75,76 руб.): 122% от ФОТ (62,1 руб.) СП (49,68 руб.): 80% от ФОТ (62,1 руб.) | 100 м2 | 0,2648 (14,28+12,2) / 100 | 358,13 | 201,61 | 71,64 | 2,32 | 94,83 | 53,39 | 18,97 | 0,61 | 21,20 | 5.61 | 0.2 | 0.05
Н | 1. 01.2.03.03 | Мастика | т | 0,24 0,063552
133 | ФССЦ-01.2.03.03-0103 Приказ Минстроя России от 26.12.2019 №876/пр | Мастика гидроизоляционная холодная ТЕХНОНИКОЛЬ №24 (МГТН) | кг | 63 0,063*1000 | 9,15 |  |  |  | 576,45
Итого прямые затраты по разделу в базисных ценах | [8 empty] | 160072,82 | 10935,98 | 16499.82 | 1485,91 |  | 1346.8 |  | 121.62
Итого прямые затраты по разделу с учетом коэффициентов к итогам (Приказ от 04.08.2020 № 421/пр прил.10 табл.1 п.12 Производство работ на предприятиях, где в силу режима секретности и(или) внутриобъектного режима применяются специальный допуск, специальный пропуск и другие ограничения для рабочих ОЗП=1,15; ЭМ=1,15; ЗПМ=1,15; ТЗ=1,15; ТЗМ=1,15 (Поз. 85-90, 95, 97, 122, 125, 91-94, 96, 105-106, 113-114, 123-124, 132-133, 98-104, 107-112, 115-121, 126, 130, 127-129, 131)) | [8 empty] | 164188,21 | 12576,39 | 18974.8 | 1708,79 |  | 1548.83 |  | 139.87
Накладные расходы | [8 empty] | 12177,33
Сметная прибыль | [8 empty] | 7398,21
Итоги по разделу 4 Устройство фундомамента для пуьевого подогревателя ПП2 поз 60.3.2 ПП4поз 60.4.3 :
Итого Строительные работы | [8 empty] | 166362,35 |  |  |  |  | 1415.26 |  | 126.05
Итого Монтажные работы | [8 empty] | 17401,40 |  |  |  |  | 133.57 |  | 13.82
Итого | [8 empty] | 183763,75 |  |  |  |  | 1548.83 |  | 139.87
В том числе:
Материалы | [8 empty] | 132637,02
Машины и механизмы | [8 empty] | 18974,80
ФОТ | [8 empty] | 14285,18
Накладные расходы | [8 empty] | 12177,33
Сметная прибыль | [8 empty] | 7398,21
Итого по разделу 4 Устройство фундомамента для пуьевого подогревателя ПП2 поз 60.3.2 ПП4поз 60.4.3 | [8 empty] | 183763,75 |  |  |  |  | 1548.83 |  | 139.87
Материалы заказчика | [8 empty] | 44746,41
Раздел 6. " Устройство котлована и плиты для емкости V=10 м3 (60.15)
134 | ФЕР01-01-003-02 Приказ Минстроя России от 26.12.2019 №876/пр | Разработка грунта в отвал экскаваторами "драглайн" или "обратная лопата" с ковшом вместимостью: 1 (1-1,2) м3, группа грунтов 2 НР (91,85 руб.): 95% от ФОТ (96,68 руб.) СП (48,34 руб.): 50% от ФОТ (96,68 руб.) | 1000 м3 | 0,38738 387,38 / 1000 | 1606,38 | 45,55 | 1560,83 | 171,45 | 622,28 | 17,65 | 604,63 | 66,42 | 5,84 | 2.26 | 12.7 | 4.92
135 | ФЕР01-02-057-01 Приказ Минстроя России от 26.12.2019 №876/пр | Разработка грунта вручную в траншеях глубиной до 2 м без креплений с откосами, группа грунтов: 1 НР (46,57 руб.): 80% от ФОТ (58,21 руб.) СП (26,19 руб.): 45% от ФОТ (58,21 руб.) | 100 м3 | 0,055 5,5/100 | 920,40 | 920,40 |  |  | 50,62 | 50,62 |  |  | 118,00 | 6.49
136 | ФЕР08-01-002-02 Приказ Минстроя России от 26.12.2019 №876/пр | Устройство основания под фундаменты: щебеночного НР (144,68 руб.): 122% от ФОТ (118,59 руб.) СП (94,87 руб.): 80% от ФОТ (118,59 руб.) | м3 | 13.64 | 15,41 | 6,75 | 8,29 | 0,81 | 210,19 | 92,07 | 113,08 | 11,05 | 0,85 | 11.59 | 0.07 | 0.95
Н | 1. 02.2.05.04 | Щебень | м3 | 1,15 15,686
137 * | ФССЦ-02.2.05.04-1607 Приказ Минстроя России от 26.12.2019 №876/пр | Щебень М 400, фракция 5(3)-20 мм, группа 2 | м3 | 15.686 | 116,61 |  |  |  | 1829,14
138 | ФЕР08-01-002-01 Приказ Минстроя России от 26.12.2019 №876/пр | Устройство основания под фундаменты: песчаного НР (33,39 руб.): 122% от ФОТ (27,37 руб.) СП (21,9 руб.): 80% от ФОТ (27,37 руб.) | м3 | 3.4 | 14,66 | 6,19 | 8,10 | 0,81 | 49,84 | 21,05 | 27,54 | 2,75 | 0,78 | 2.65 | 0.07 | 0.24
Н | 1. 02.3.01.02 | Песок для строительных работ природный | м3 | 1,1 3,74
139 * | ФССЦ-02.3.01.02-0033 Приказ Минстроя России от 26.12.2019 №876/пр | Песок природный обогащенный для строительных работ средний | м3 | 3.74 | 70,60 |  |  |  | 264,04
ПМ-1
140 | ФЕР12-01-013-01 Приказ Минстроя России от 09.02.2021 №51/пр. | Утепление покрытий плитами: из пенопласта полистирольного на битумной мастике в один слой НР (79,93 руб.): 120% от ФОТ (66,61 руб.) СП (43,3 руб.): 65% от ФОТ (66,61 руб.) | 100 м2 | 0,341 34,1 / 100 | 1159,96 | 158,66 | 130,46 | 11,20 | 395,55 | 54,10 | 44,49 | 3,82 | 18,60 | 6.34 | 0.87 | 0.3
Н | 1. 12.2.05.06 | Плиты теплоизоляционные | м2 | 103 35,123
141 * | ФССЦ-12.2.05.06-0002 Приказ Минстроя России от 26.12.2019 №876/пр | Плиты пенополистирольные теплоизоляционные ППС40 | м3 | 3,5123 34.1*1,03*0,1 | 994,40 |  |  |  | 3492,63
142 | ФЕР06-01-001-01 Приказ Минстроя России от 26.12.2019 №876/пр | Устройство бетонной подготовки НР (53,27 руб.): 105% от ФОТ (50,73 руб.) СП (32,97 руб.): 65% от ФОТ (50,73 руб.) | 100 м3 | 0,034 3.4 / 100 | 3528,33 | 1053,00 | 1566,06 | 244,39 | 119,96 | 35,80 | 53,25 | 8,31 | 135,00 | 4.59 | 18.12 | 0.62
Н | 1. 04.1.02.05 | Смеси бетонные тяжелого бетона | м3 | 102 3,468
143 | ФССЦ-04.1.02.05-0009 Приказ Минстроя России от 26.12.2019 №876/пр | Смеси бетонные тяжелого бетона (БСТ), класс В25 (М350) | м3 | 3.468 | 725,69 |  |  |  | 2516,69
144 | ФЕР11-01-004-03 Приказ Минстроя России от 01.06.2020 №294/пр | Устройство гидроизоляции оклеечной рулонными материалами: на резино-битумной мастике, первый слой НР (99,91 руб.): 123% от ФОТ (81,23 руб.) СП (60,92 руб.): 75% от ФОТ (81,23 руб.) | 100 м2 | 0,2318 23.18 / 100 | 1353,30 | 297,78 | 47,77 | 6,94 | 313,69 | 69,03 | 11,07 | 1,61 | 29,60 | 6.86 | 0.56 | 0.13
Н | 1. 12.1.02.15 | Материал рулонный | м2 | 112 25,9616
145 | ФССЦ-01.7.07.12-0022 Приказ Минстроя России от 26.12.2019 №876/пр | Пленка полиэтиленовая, толщина 0,2-0,5 мм | м2 | 25.9616 | 12,19 |  |  |  | 316,47
146 | ФЕР06-01-001-16 Приказ Минстроя России от 26.12.2019 №876/пр | Устройство фундаментных плит железобетонных: плоских НР (161,35 руб.): 105% от ФОТ (153,67 руб.) СП (99,89 руб.): 65% от ФОТ (153,67 руб.) | 100 м3 | 0,07 7 / 100 | 4533,87 | 1526,87 | 2518,58 | 382,14 | 317,37 | 106,88 | 176,30 | 26,75 | 179,00 | 12.53 | 28.56 | 2
Н | 1. 04.1.02.05 | Смеси бетонные тяжелого бетона | м3 | 101,5 7,105
Н | 2. 08.4.03.03 | Арматура | т | 8,1 0,567
147 * | ФССЦ-08.4.03.03-0002 Приказ Минстроя России от 20.10.2020 №636/пр | Сталь арматурная рифленая свариваемая, класс A500С, диаметр 8 мм | т | 0,1397 139.7/1000 | 6213,48 |  |  |  | 868,02
148 * | ФССЦ-08.4.03.03-0004 Приказ Минстроя России от 20.10.2020 №636/пр | Сталь арматурная рифленая свариваемая, класс A500С, диаметр 12 мм | т | 0,9935 993.5/1000 | 5584,58 |  |  |  | 5548,28
149 | ФССЦ-04.1.02.05-0011 Приказ Минстроя России от 26.12.2019 №876/пр | Смеси бетонные тяжелого бетона (БСТ), класс В30 (М400) | м3 | 7.105 | 790,00 |  |  |  | 5612,95
150 | ФЕР08-01-003-07 Приказ Минстроя России от 26.12.2019 №876/пр | Гидроизоляция боковая обмазочная битумная в 2 слоя по выровненной поверхности бутовой кладки, кирпичу, бетону НР (6,88 руб.): 122% от ФОТ (5,64 руб.) СП (4,51 руб.): 80% от ФОТ (5,64 руб.) | 100 м2 | 0,024 2,4 / 100 | 358,13 | 201,61 | 71,64 | 2,32 | 8,60 | 4,84 | 1,72 | 0,06 | 21,20 | 0.51 | 0.2
Н | 1. 01.2.03.03 | Мастика | т | 0,24 0,00576
151 | ФССЦ-01.2.03.03-0103 Приказ Минстроя России от 26.12.2019 №876/пр | Мастика гидроизоляционная холодная ТЕХНОНИКОЛЬ №24 (МГТН) | кг | 5,76 0,00576*1000 | 9,15 |  |  |  | 52,70
152 | ФЕРм37-01-001-11 Приказ Минстроя России от 26.12.2019 №876/пр | Монтаж сосудов и аппаратов без механизмов на открытой площадке, масса сосудов и аппаратов: 13 т НР (1278,52 руб.): 80% от ФОТ (1598,15 руб.) СП (958,89 руб.): 60% от ФОТ (1598,15 руб.) | шт | 1 | 4331,27 | 1175,04 | 1878,52 | 214,65 | 4331,27 | 1175,04 | 1878,52 | 214,65 | 128,00 | 128 | 15.9 | 15.9
153 * | Цена поставщика | Емкость дождевых стоков PlanaRN-K-10-17.049.01, V=10м3, габариты L=2,4 м, D=2,4 м. ООО "Инженерная группа ПЛАНАЦена по прайс листу 1кв 2017 г 990000 руб с НДС. цена на 01.01.2000 составит: 990000/1,2/4,1 |  | 1 | 201219,52 |  |  |  | 201219,52
154 | ФЕР06-03-004-10 Приказ Минстроя России от 30.06.2020 №352/пр | Установка закладных деталей весом: до 20 кг НР (7,93 руб.): 105% от ФОТ (7,55 руб.) СП (4,91 руб.): 65% от ФОТ (7,55 руб.) | т | 0,01236 (3,09*4)/1000 | 554,70 | 526,06 | 28,64 | 4,09 | 6,86 | 6,51 | 0,35 | 0,05 | 58,00 | 0.72 | 0.33
Н | 1. 08.4.01.02 | Детали закладные и накладные | т | 1 0,01236
155 | ФССЦ-01.7.15.03-0001 Приказ Минстроя России от 26.12.2019 №876/пр | М24х350 О9Г2С | т | 0,01236 3,09*4/1000 | 19803,65 |  |  |  | 244,77
156 | ФЕР01-01-033-01 Приказ Минстроя России от 26.12.2019 №876/пр | Засыпка траншей и котлованов с перемещением грунта до 5 м бульдозерами мощностью: 59 кВт (80 л.с.), группа грунтов 1 НР (55,85 руб.): 95% от ФОТ (58,79 руб.) СП (29,4 руб.): 50% от ФОТ (58,79 руб.) | 1000 м3 | 0,6377 637,7/1000 | 410,94 |  | 410,94 | 80,16 | 262,06 |  | 262,06 | 51,12 |  |  | 6.91 | 4.41
157 | ФЕР01-02-005-01 Приказ Минстроя России от 26.12.2019 №876/пр | Уплотнение грунта пневматическими трамбовками, группа грунтов: 1-2 НР (922,45 руб.): 95% от ФОТ (971 руб.) СП (485,5 руб.): 50% от ФОТ (971 руб.) | 100 м3 | 6,337 633,7/100 | 348,46 | 106,88 | 241,58 | 26,36 | 2208,19 | 677,30 | 1530,89 | 167,04 | 12,53 | 79.4 | 2.62 | 16.6
Итого прямые затраты по разделу в базисных ценах | [8 empty] | 230861,69 | 2310,89 | 4703.9 | 553,63 |  | 261.94 |  | 46.07
Итого прямые затраты по разделу с учетом коэффициентов к итогам (Приказ от 04.08.2020 № 421/пр прил.10 табл.1 п.12 Производство работ на предприятиях, где в силу режима секретности и(или) внутриобъектного режима применяются специальный допуск, специальный пропуск и другие ограничения для рабочих ОЗП=1,15; ЭМ=1,15; ЗПМ=1,15; ТЗ=1,15; ТЗМ=1,15 (Поз. 134, 156-157, 135-139, 150-151, 140-143, 146-149, 154-155, 144-145, 152-153)) | [8 empty] | 231913,91 | 2657,52 | 5409.49 | 636,68 |  | 301.23 |  | 52.99
Накладные расходы | [8 empty] | 2982,56
Сметная прибыль | [8 empty] | 1911,57
Итоги по разделу 6 " Устройство котлована и плиты для емкости V=10 м3 (60.15) :
Итого Строительные работы | [8 empty] | 28561,80 |  |  |  |  | 154.03 |  | 34.7
Итого Монтажные работы | [8 empty] | 208246,24 |  |  |  |  | 147.2 |  | 18.29
Итого | [8 empty] | 236808,04 |  |  |  |  | 301.23 |  | 52.99
В том числе:
Материалы | [8 empty] | 223846,90
Машины и механизмы | [8 empty] | 5409,49
ФОТ | [8 empty] | 3294,20
Накладные расходы | [8 empty] | 2982,56
Сметная прибыль | [8 empty] | 1911,57
Итого по разделу 6 " Устройство котлована и плиты для емкости V=10 м3 (60.15) | [8 empty] | 236808,04 |  |  |  |  | 301.23 |  | 52.99
Материалы заказчика | [8 empty] | 213221,63
Раздел 7. Устройство плиты для насосной станции пропиленгликоля (60.4.1
158 | ФЕР01-01-003-02 Приказ Минстроя России от 26.12.2019 №876/пр | Разработка грунта в отвал экскаваторами "драглайн" или "обратная лопата" с ковшом вместимостью: 1 (1-1,2) м3, группа грунтов 2 НР (13,55 руб.): 95% от ФОТ (14,26 руб.) СП (7,13 руб.): 50% от ФОТ (14,26 руб.) | 1000 м3 | 0,05717 57.17 / 1000 | 1606,38 | 45,55 | 1560,83 | 171,45 | 91,84 | 2,60 | 89,24 | 9,80 | 5,84 | 0.33 | 12.7 | 0.73
159 | ФЕР01-02-057-01 Приказ Минстроя России от 26.12.2019 №876/пр | Разработка грунта вручную в траншеях глубиной до 2 м без креплений с откосами, группа грунтов: 1 НР (101,62 руб.): 80% от ФОТ (127,02 руб.) СП (57,16 руб.): 45% от ФОТ (127,02 руб.) | 100 м3 | 0,12 12 / 100 | 920,40 | 920,40 |  |  | 110,45 | 110,45 |  |  | 118,00 | 14.16
160 | ФЕР08-01-002-02 Приказ Минстроя России от 26.12.2019 №876/пр | Устройство основания под фундаменты: щебеночного НР (318,21 руб.): 122% от ФОТ (260,83 руб.) СП (208,66 руб.): 80% от ФОТ (260,83 руб.) | м3 | 30 | 15,41 | 6,75 | 8,29 | 0,81 | 462,30 | 202,50 | 248,70 | 24,30 | 0,85 | 25.5 | 0.07 | 2.1
Н | 1. 02.2.05.04 | Щебень | м3 | 1,15 34,5
161 * | ФССЦ-02.2.05.04-1607 Приказ Минстроя России от 26.12.2019 №876/пр | Щебень М 400, фракция 5(3)-20 мм, группа 2 | м3 | 34.5 | 116,61 |  |  |  | 4023,05
162 | ФЕР08-01-002-01 Приказ Минстроя России от 26.12.2019 №876/пр | Устройство основания под фундаменты: песчаного НР (66,1 руб.): 122% от ФОТ (54,18 руб.) СП (43,34 руб.): 80% от ФОТ (54,18 руб.) | м3 | 6.73 | 14,66 | 6,19 | 8,10 | 0,81 | 98,66 | 41,66 | 54,51 | 5,45 | 0,78 | 5.25 | 0.07 | 0.47
Н | 1. 02.3.01.02 | Песок для строительных работ природный | м3 | 1,1 7,403
163 * | ФССЦ-02.3.01.02-0033 Приказ Минстроя России от 26.12.2019 №876/пр | Песок природный обогащенный для строительных работ средний | м3 | 7.403 | 70,60 |  |  |  | 522,65
ПМ-1
164 | ФЕР12-01-013-01 Приказ Минстроя России от 09.02.2021 №51/пр. | Утепление покрытий плитами: из пенопласта полистирольного на битумной мастике в один слой НР (157,8 руб.): 120% от ФОТ (131,5 руб.) СП (85,48 руб.): 65% от ФОТ (131,5 руб.) | 100 м2 | 0,6732 67.32 / 100 | 1159,96 | 158,66 | 130,46 | 11,20 | 780,89 | 106,81 | 87,83 | 7,54 | 18,60 | 12.52 | 0.87 | 0.59
Н | 1. 12.2.05.06 | Плиты теплоизоляционные | м2 | 103 69,3396
165 * | ФССЦ-12.2.05.06-0002 Приказ Минстроя России от 26.12.2019 №876/пр | Плиты пенополистирольные теплоизоляционные ППС40 | м3 | 6,93396 67.32*1,03*0,1 | 994,40 |  |  |  | 6895,13
166 | ФЕР06-01-001-01 Приказ Минстроя России от 26.12.2019 №876/пр | Устройство бетонной подготовки НР (67,37 руб.): 105% от ФОТ (64,16 руб.) СП (41,7 руб.): 65% от ФОТ (64,16 руб.) | 100 м3 | 0,043 (3,5+0.8) / 100 | 3528,33 | 1053,00 | 1566,06 | 244,39 | 151,72 | 45,28 | 67,34 | 10,51 | 135,00 | 5.81 | 18.12 | 0.78
Н | 1. 04.1.02.05 | Смеси бетонные тяжелого бетона | м3 | 102 4,386
167 | ФССЦ-04.1.02.05-0009 Приказ Минстроя России от 26.12.2019 №876/пр | Смеси бетонные тяжелого бетона (БСТ), класс В25 (М350) | м3 | 4.386 | 725,69 |  |  |  | 3182,88
168 | ФЕР11-01-004-03 Приказ Минстроя России от 01.06.2020 №294/пр | Устройство гидроизоляции оклеечной рулонными материалами: на резино-битумной мастике, первый слой НР (290,17 руб.): 123% от ФОТ (235,91 руб.) СП (176,93 руб.): 75% от ФОТ (235,91 руб.) | 100 м2 | 0,6732 67.32 / 100 | 1353,30 | 297,78 | 47,77 | 6,94 | 911,04 | 200,47 | 32,16 | 4,67 | 29,60 | 19.93 | 0.56 | 0.38
Н | 1. 12.1.02.15 | Материал рулонный | м2 | 112 75,3984
169 | ФССЦ-01.7.07.12-0022 Приказ Минстроя России от 26.12.2019 №876/пр | Пленка полиэтиленовая, толщина 0,2-0,5 мм | м2 | 75.39 | 12,19 |  |  |  | 919,00
170 | ФЕР06-01-001-16 Приказ Минстроя России от 26.12.2019 №876/пр | Устройство фундаментных плит железобетонных: плоских НР (237,43 руб.): 105% от ФОТ (226,12 руб.) СП (146,98 руб.): 65% от ФОТ (226,12 руб.) | 100 м3 | 0,103 10,3/100 | 4533,87 | 1526,87 | 2518,58 | 382,14 | 466,99 | 157,27 | 259,41 | 39,36 | 179,00 | 18.44 | 28.56 | 2.94
Н | 1. 04.1.02.05 | Смеси бетонные тяжелого бетона | м3 | 101,5 10,4545
Н | 2. 08.4.03.03 | Арматура | т | 8,1 0,8343
171 * | ФССЦ-08.4.03.03-0002 Приказ Минстроя России от 20.10.2020 №636/пр | Сталь арматурная рифленая свариваемая, класс A500С, диаметр 10 мм | т | 0,012 12/1000 | 6213,48 |  |  |  | 74,56
172 | ФССЦ-08.4.03.03-0004 Приказ Минстроя России от 20.10.2020 №636/пр | Сталь арматурная рифленая свариваемая, класс A500С, диаметр 12 мм | т | 1,01982 1019.82/1000 | 5584,58 |  |  |  | 5695,27
173 | ФССЦ-04.1.02.05-0011 Приказ Минстроя России от 26.12.2019 №876/пр | Смеси бетонные тяжелого бетона (БСТ), класс В30 (М400) | м3 | 10.4545 | 790,00 |  |  |  | 8259,06
174 | ФЕР08-01-003-07 Приказ Минстроя России от 26.12.2019 №876/пр | Гидроизоляция боковая обмазочная битумная в 2 слоя по выровненной поверхности бутовой кладки, кирпичу, бетону НР (17,74 руб.): 122% от ФОТ (14,54 руб.) СП (11,63 руб.): 80% от ФОТ (14,54 руб.) | 100 м2 | 0,062 6.2 / 100 | 358,13 | 201,61 | 71,64 | 2,32 | 22,20 | 12,50 | 4,44 | 0,14 | 21,20 | 1.31 | 0.2 | 0.01
Н | 1. 01.2.03.03 | Мастика | т | 0,24 0,01488
175 | ФССЦ-01.2.03.03-0103 Приказ Минстроя России от 26.12.2019 №876/пр | Мастика гидроизоляционная холодная ТЕХНОНИКОЛЬ №24 (МГТН) | кг | 14,88 0,01488*1000 | 9,15 |  |  |  | 136,15
176 | ФЕР06-03-004-10 Приказ Минстроя России от 30.06.2020 №352/пр | Установка закладных деталей весом: до 20 кг НР (59,47 руб.): 105% от ФОТ (56,64 руб.) СП (36,82 руб.): 65% от ФОТ (56,64 руб.) | т | 0,0929 (5.91*10+16.9*2)/1000 | 554,70 | 526,06 | 28,64 | 4,09 | 51,53 | 48,87 | 2,66 | 0,38 | 58,00 | 5.39 | 0.33 | 0.03
Н | 1. 08.4.01.02 | Детали закладные и накладные | т | 1 0,0929
177 | ФССЦ-01.7.15.03-0001 Приказ Минстроя России от 26.12.2019 №876/пр | Зд-1 и Зд-2 | т | 0,0929 92,9/1000 | 19803,65 |  |  |  | 1839,76
Ф-1-6 шт
178 | ФЕР06-01-001-16 Приказ Минстроя России от 26.12.2019 №876/пр | Устройство фундаментных плит железобетонных: плоских НР (27,67 руб.): 105% от ФОТ (26,35 руб.) СП (17,13 руб.): 65% от ФОТ (26,35 руб.) | 100 м3 | 0,012 (0,2*6) / 100 | 4533,87 | 1526,87 | 2518,58 | 382,14 | 54,41 | 18,32 | 30,22 | 4,59 | 179,00 | 2.15 | 28.56 | 0.34
Н | 1. 04.1.02.05 | Смеси бетонные тяжелого бетона | м3 | 101,5 1,218
Н | 2. 08.4.03.03 | Арматура | т | 8,1 0,0972
179 | ФССЦ-08.4.03.03-0002 Приказ Минстроя России от 20.10.2020 №636/пр | Сталь арматурная рифленая свариваемая, класс A500С, диаметр 8мм | т | 0,0792 13,2/1000*6 | 6213,48 |  |  |  | 492,11
180 * | ФССЦ-08.4.03.03-0004 Приказ Минстроя России от 20.10.2020 №636/пр | Сталь арматурная рифленая свариваемая, класс A500С, диаметр 12 мм | т | 0,0324 5,4/1000*6 | 5584,58 |  |  |  | 180,94
181 | ФССЦ-04.1.02.05-0011 Приказ Минстроя России от 26.12.2019 №876/пр | Смеси бетонные тяжелого бетона (БСТ), класс В30 (М400) | м3 | 1.218 | 790,00 |  |  |  | 962,22
182 | ФЕР08-01-003-07 Приказ Минстроя России от 26.12.2019 №876/пр | Гидроизоляция боковая обмазочная битумная в 2 слоя по выровненной поверхности бутовой кладки, кирпичу, бетону НР (12,03 руб.): 122% от ФОТ (9,86 руб.) СП (7,89 руб.): 80% от ФОТ (9,86 руб.) | 100 м2 | 0,042 (0,7*6) / 100 | 358,13 | 201,61 | 71,64 | 2,32 | 15,04 | 8,47 | 3,01 | 0,10 | 21,20 | 0.89 | 0.2 | 0.01
Н | 1. 01.2.03.03 | Мастика | т | 0,24 0,01008
183 | ФССЦ-01.2.03.03-0103 Приказ Минстроя России от 26.12.2019 №876/пр | Мастика гидроизоляционная холодная ТЕХНОНИКОЛЬ №24 (МГТН) | кг | 10 0,01*1000 | 9,15 |  |  |  | 91,50
184 | ФЕР06-03-004-10 Приказ Минстроя России от 30.06.2020 №352/пр | Установка закладных деталей весом: до 20 кг НР (61,15 руб.): 105% от ФОТ (58,24 руб.) СП (37,86 руб.): 65% от ФОТ (58,24 руб.) | т | 0,09552 (3,98*4*6)/1000 | 554,70 | 526,06 | 28,64 | 4,09 | 52,98 | 50,25 | 2,73 | 0,39 | 58,00 | 5.54 | 0.33 | 0.03
Н | 1. 08.4.01.02 | Детали закладные и накладные | т | 1 0,09552
185 | ФССЦ-01.7.15.03-0001 Приказ Минстроя России от 26.12.2019 №876/пр | Болт М24х600 | т | 0,09552 95,52/1000 | 19803,65 |  |  |  | 1891,64
Ф-2 1 шт
186 | ФЕР06-01-001-16 Приказ Минстроя России от 26.12.2019 №876/пр | Устройство фундаментных плит железобетонных: плоских НР (4,15 руб.): 105% от ФОТ (3,95 руб.) СП (2,57 руб.): 65% от ФОТ (3,95 руб.) | 100 м3 | 0,0018 0,18/100 | 4533,87 | 1526,87 | 2518,58 | 382,14 | 8,16 | 2,75 | 4,53 | 0,69 | 179,00 | 0.32 | 28.56 | 0.05
Н | 1. 04.1.02.05 | Смеси бетонные тяжелого бетона | м3 | 101,5 0,1827
Н | 2. 08.4.03.03 | Арматура | т | 8,1 0,01458
187 * | ФССЦ-08.4.03.03-0002 Приказ Минстроя России от 20.10.2020 №636/пр | Сталь арматурная рифленая свариваемая, класс A500С, диаметр 10мм | т | 0,006 1/1000*6 | 6213,48 |  |  |  | 37,28
188 * | ФССЦ-08.4.03.03-0007 Приказ Минстроя России от 20.10.2020 №636/пр | Сталь арматурная рифленая свариваемая, класс A500С, диаметр 18 мм | т | 0,0132 13,2/1000 | 5488,69 |  |  |  | 72,45
189 * | ФССЦ-08.4.03.03-0004 Приказ Минстроя России от 20.10.2020 №636/пр | Сталь арматурная рифленая свариваемая, класс A500С, диаметр 12 мм | т | 0,00434 4,34/1000 | 5584,58 |  |  |  | 24,24
190 | ФССЦ-04.1.02.05-0011 Приказ Минстроя России от 26.12.2019 №876/пр | Смеси бетонные тяжелого бетона (БСТ), класс В30 (М400) | м3 | 1.218 | 790,00 |  |  |  | 962,22
191 | ФЕР06-03-004-10 Приказ Минстроя России от 30.06.2020 №352/пр | Установка закладных деталей весом: до 20 кг НР (10,82 руб.): 105% от ФОТ (10,3 руб.) СП (6,7 руб.): 65% от ФОТ (10,3 руб.) | т | 0,0169 16,9/1000 | 554,70 | 526,06 | 28,64 | 4,09 | 9,37 | 8,89 | 0,48 | 0,07 | 58,00 | 0.98 | 0.33 | 0.01
Н | 1. 08.4.01.02 | Детали закладные и накладные | т | 1 0,0169
192 | ФССЦ-01.7.15.03-0001 Приказ Минстроя России от 26.12.2019 №876/пр | Зд 2 | т | 0,0169 16,9/1000 | 19803,65 |  |  |  | 334,68
Итого прямые затраты по разделу в базисных ценах | [8 empty] | 39884,37 | 1017,09 | 887.26 | 107,99 |  | 118.52 |  | 8.47
Итого прямые затраты по разделу с учетом коэффициентов к итогам (Приказ от 04.08.2020 № 421/пр прил.10 табл.1 п.12 Производство работ на предприятиях, где в силу режима секретности и(или) внутриобъектного режима применяются специальный допуск, специальный пропуск и другие ограничения для рабочих ОЗП=1,15; ЭМ=1,15; ЗПМ=1,15; ТЗ=1,15; ТЗМ=1,15 (Поз. 158-163, 174-175, 182-183, 164-167, 170-173, 176-181, 184-192, 168-169)) | [8 empty] | 40170,02 | 1169,65 | 1020.35 | 124,19 |  | 136.29 |  | 9.75
Накладные расходы | [8 empty] | 1445,25
Сметная прибыль | [8 empty] | 887,95
Итоги по разделу 7 Устройство плиты для насосной станции пропиленгликоля (60.4.1 :
Земляные работы, выполняемые механизированным способом | [8 empty] | 126,30 |  |  |  |  | 0.38 |  | 0.84
Земляные работы, выполняемые ручным способом | [8 empty] | 285,80 |  |  |  |  | 16.28
Конструкции из кирпича и блоков | [8 empty] | 6143,49 |  |  |  |  | 37.89 |  | 2.98
Кровли | [8 empty] | 7948,49 |  |  |  |  | 14.4 |  | 0.68
Бетонные и железобетонные монолитные конструкции в промышленном строительстве | [8 empty] | 25667,11 |  |  |  |  | 44.42 |  | 4.81
Полы | [8 empty] | 2332,03 |  |  |  |  | 22.92 |  | 0.44
Итого | [8 empty] | 42503,22 |  |  |  |  | 136.29 |  | 9.75
В том числе:
Материалы | [8 empty] | 37980,02
Машины и механизмы | [8 empty] | 1020,35
ФОТ | [8 empty] | 1293,84
Накладные расходы | [8 empty] | 1445,25
Сметная прибыль | [8 empty] | 887,95
Итого по разделу 7 Устройство плиты для насосной станции пропиленгликоля (60.4.1 | [8 empty] | 42503,22 |  |  |  |  | 136.29 |  | 9.75
Материалы заказчика | [8 empty] | 11830,30
Раздел 8. " Устройство котлована и плиты для емкости V=12,5 м3 (60.4.5)
193 | ФЕР01-01-003-02 Приказ Минстроя России от 26.12.2019 №876/пр | Разработка грунта в отвал экскаваторами "драглайн" или "обратная лопата" с ковшом вместимостью: 1 (1-1,2) м3, группа грунтов 2 НР (114,5 руб.): 95% от ФОТ (120,53 руб.) СП (60,27 руб.): 50% от ФОТ (120,53 руб.) | 1000 м3 | 0,483 483 / 1000 | 1606,38 | 45,55 | 1560,83 | 171,45 | 775,88 | 22,00 | 753,88 | 82,81 | 5,84 | 2.82 | 12.7 | 6.13
194 | ФЕР08-01-002-02 Приказ Минстроя России от 26.12.2019 №876/пр | Устройство основания под фундаменты: щебеночного НР (144,68 руб.): 122% от ФОТ (118,59 руб.) СП (94,87 руб.): 80% от ФОТ (118,59 руб.) | м3 | 13.64 | 15,41 | 6,75 | 8,29 | 0,81 | 210,19 | 92,07 | 113,08 | 11,05 | 0,85 | 11.59 | 0.07 | 0.95
Н | 1. 02.2.05.04 | Щебень | м3 | 1,15 15,686
195 * | ФССЦ-02.2.05.04-1607 Приказ Минстроя России от 26.12.2019 №876/пр | Щебень М 400, фракция 5(3)-20 мм, группа 2 | м3 | 9.18 | 116,61 |  |  |  | 1070,48
196 | ФЕР08-01-002-01 Приказ Минстроя России от 26.12.2019 №876/пр | Устройство основания под фундаменты: песчаного НР (33,39 руб.): 122% от ФОТ (27,37 руб.) СП (21,9 руб.): 80% от ФОТ (27,37 руб.) | м3 | 3.4 | 14,66 | 6,19 | 8,10 | 0,81 | 49,84 | 21,05 | 27,54 | 2,75 | 0,78 | 2.65 | 0.07 | 0.24
Н | 1. 02.3.01.02 | Песок для строительных работ природный | м3 | 1,1 3,74
197 * | ФССЦ-02.3.01.02-0033 Приказ Минстроя России от 26.12.2019 №876/пр | Песок природный обогащенный для строительных работ средний | м3 | 2.09 | 70,60 |  |  |  | 147,55
ПМ-1
198 | ФЕР12-01-013-01 Приказ Минстроя России от 09.02.2021 №51/пр. | Утепление покрытий плитами: из пенопласта полистирольного на битумной мастике в один слой НР (45,4 руб.): 120% от ФОТ (37,83 руб.) СП (24,59 руб.): 65% от ФОТ (37,83 руб.) | 100 м2 | 0,1936 19,36 / 100 | 1159,96 | 158,66 | 130,46 | 11,20 | 224,57 | 30,72 | 25,26 | 2,17 | 18,60 | 3.6 | 0.87 | 0.17
Н | 1. 12.2.05.06 | Плиты теплоизоляционные | м2 | 103 19,9408
199 | ФССЦ-12.2.05.06-0002 Приказ Минстроя России от 26.12.2019 №876/пр | Плиты пенополистирольные теплоизоляционные ППС40 | м3 | 1,99408 19,36*1,03*0,1 | 994,40 |  |  |  | 1982,91
200 | ФЕР06-01-001-01 Приказ Минстроя России от 26.12.2019 №876/пр | Устройство бетонной подготовки НР (54,83 руб.): 105% от ФОТ (52,22 руб.) СП (33,94 руб.): 65% от ФОТ (52,22 руб.) | 100 м3 | 0,035 3,5 / 100 | 3528,33 | 1053,00 | 1566,06 | 244,39 | 123,49 | 36,86 | 54,81 | 8,55 | 135,00 | 4.73 | 18.12 | 0.63
Н | 1. 04.1.02.05 | Смеси бетонные тяжелого бетона | м3 | 102 3,57
201 | ФССЦ-04.1.02.05-0009 Приказ Минстроя России от 26.12.2019 №876/пр | Смеси бетонные тяжелого бетона (БСТ), класс В25 (М350) | м3 | 3.57 | 725,69 |  |  |  | 2590,71
202 | ФЕР11-01-004-03 Приказ Минстроя России от 01.06.2020 №294/пр | Устройство гидроизоляции оклеечной рулонными материалами: на резино-битумной мастике, первый слой НР (49,82 руб.): 123% от ФОТ (40,5 руб.) СП (30,38 руб.): 75% от ФОТ (40,5 руб.) | 100 м2 | 0,1156 11,56/100 | 1353,30 | 297,78 | 47,77 | 6,94 | 156,44 | 34,42 | 5,52 | 0,80 | 29,60 | 3.42 | 0.56 | 0.06
Н | 1. 12.1.02.15 | Материал рулонный | м2 | 112 12,9472
203 | ФССЦ-01.7.07.12-0022 Приказ Минстроя России от 26.12.2019 №876/пр | Пленка полиэтиленовая, толщина 0,2-0,5 мм | м2 | 12.9472 | 12,19 |  |  |  | 157,83
204 | ФЕР06-01-001-16 Приказ Минстроя России от 26.12.2019 №876/пр | Устройство фундаментных плит железобетонных: плоских НР (80,68 руб.): 105% от ФОТ (76,84 руб.) СП (49,95 руб.): 65% от ФОТ (76,84 руб.) | 100 м3 | 0,035 3,5 / 100 | 4533,87 | 1526,87 | 2518,58 | 382,14 | 158,69 | 53,44 | 88,15 | 13,37 | 179,00 | 6.27 | 28.56 | 1
Н | 1. 04.1.02.05 | Смеси бетонные тяжелого бетона | м3 | 101,5 3,5525
Н | 2. 08.4.03.03 | Арматура | т | 8,1 0,2835
205 | ФССЦ-08.4.03.03-0002 Приказ Минстроя России от 20.10.2020 №636/пр | Сталь арматурная рифленая свариваемая, класс A500С, диаметр 8 мм | т | 0,0145 14,5/1000 | 6213,48 |  |  |  | 90,10
206 * | ФССЦ-08.4.03.03-0004 Приказ Минстроя России от 20.10.2020 №636/пр | Сталь арматурная рифленая свариваемая, класс A500С, диаметр 12 мм | т | 0,4736 473,6/1000 | 5584,58 |  |  |  | 2644,86
207 | ФССЦ-04.1.02.05-0011 Приказ Минстроя России от 26.12.2019 №876/пр | Смеси бетонные тяжелого бетона (БСТ), класс В30 (М400) | м3 | 3.5525 | 790,00 |  |  |  | 2806,48
208 | ФЕР08-01-003-07 Приказ Минстроя России от 26.12.2019 №876/пр | Гидроизоляция боковая обмазочная битумная в 2 слоя по выровненной поверхности бутовой кладки, кирпичу, бетону НР (6 руб.): 122% от ФОТ (4,92 руб.) СП (3,94 руб.): 80% от ФОТ (4,92 руб.) | 100 м2 | 0,021 2,1 / 100 | 358,13 | 201,61 | 71,64 | 2,32 | 7,52 | 4,23 | 1,50 | 0,05 | 21,20 | 0.45 | 0.2
Н | 1. 01.2.03.03 | Мастика | т | 0,24 0,00504
209 | ФССЦ-01.2.03.03-0103 Приказ Минстроя России от 26.12.2019 №876/пр | Мастика гидроизоляционная холодная ТЕХНОНИКОЛЬ №24 (МГТН) | кг | 5,04 0,00504*1000 | 9,15 |  |  |  | 46,12
210 | ФЕР06-03-004-10 Приказ Минстроя России от 30.06.2020 №352/пр | Установка закладных деталей весом: до 20 кг НР (9,27 руб.): 105% от ФОТ (8,83 руб.) СП (5,74 руб.): 65% от ФОТ (8,83 руб.) | т | 0,01448 (1.81*8)/1000 | 554,70 | 526,06 | 28,64 | 4,09 | 8,03 | 7,62 | 0,41 | 0,06 | 58,00 | 0.84 | 0.33
Н | 1. 08.4.01.02 | Детали закладные и накладные | т | 1 0,01448
211 | ФССЦ-01.7.15.03-0001 Приказ Минстроя России от 26.12.2019 №876/пр | М20х300 О9Г2С | т | 0,01448 1.81*8/1000 | 19803,65 |  |  |  | 286,76
212 | ФЕР01-01-033-01 Приказ Минстроя России от 26.12.2019 №876/пр | Засыпка траншей и котлованов с перемещением грунта до 5 м бульдозерами мощностью: 59 кВт (80 л.с.), группа грунтов 1 НР (39,05 руб.): 95% от ФОТ (41,11 руб.) СП (20,56 руб.): 50% от ФОТ (41,11 руб.) | 1000 м3 | 0,446 446/1000 | 410,94 |  | 410,94 | 80,16 | 183,28 |  | 183,28 | 35,75 |  |  | 6.91 | 3.08
213 | ФЕР01-02-005-01 Приказ Минстроя России от 26.12.2019 №876/пр | Уплотнение грунта пневматическими трамбовками, группа грунтов: 1-2 НР (649,22 руб.): 95% от ФОТ (683,39 руб.) СП (341,7 руб.): 50% от ФОТ (683,39 руб.) | 100 м3 | 4,46 446 / 100 | 348,46 | 106,88 | 241,58 | 26,36 | 1554,13 | 476,68 | 1077,45 | 117,57 | 12,53 | 55.88 | 2.62 | 11.69
214 | ФЕРм37-01-001-09 Приказ Минстроя России от 26.12.2019 №876/пр | Монтаж сосудов и аппаратов без механизмов на открытой площадке, масса сосудов и аппаратов: 5 т НР (848,62 руб.): 80% от ФОТ (1060,77 руб.) СП (636,46 руб.): 60% от ФОТ (1060,77 руб.) | шт | 1 | 3066,73 | 812,43 | 961,49 | 109,98 | 3066,73 | 812,43 | 961,49 | 109,98 | 88,50 | 88.5 | 8.4 | 8.4
215 * | Цена поставщика | Емкость подземная горизонтальная ЕП-12,5-2000-1-3 Рр0,07Мпа МоршанскХимМаш Стоимость на 2000г. составит :1066351/1,2/4,1,шт |  | 1 | 216738,00 |  |  |  | 216738,00
Итого прямые затраты по разделу в базисных ценах | [8 empty] | 235080,59 | 1591,52 | 3292.37 | 384,91 |  | 180.75 |  | 32.35
Итого прямые затраты по разделу с учетом коэффициентов к итогам (Приказ от 04.08.2020 № 421/пр прил.10 табл.1 п.12 Производство работ на предприятиях, где в силу режима секретности и(или) внутриобъектного режима применяются специальный допуск, специальный пропуск и другие ограничения для рабочих ОЗП=1,15; ЭМ=1,15; ЗПМ=1,15; ТЗ=1,15; ТЗМ=1,15 (Поз. 193, 212-213, 194-197, 208-209, 198-201, 204-207, 210-211, 202-203, 214-215)) | [8 empty] | 235813,17 | 1830,24 | 3786.23 | 442,66 |  | 207.87 |  | 37.21
Накладные расходы | [8 empty] | 2075,47
Сметная прибыль | [8 empty] | 1324,28
Итоги по разделу 8 " Устройство котлована и плиты для емкости V=12,5 м3 (60.4.5) :
Итого Строительные работы | [8 empty] | 17657,03 |  |  |  |  | 106.09 |  | 27.55
Итого Монтажные работы | [8 empty] | 221555,89 |  |  |  |  | 101.78 |  | 9.66
Итого | [8 empty] | 239212,92 |  |  |  |  | 207.87 |  | 37.21
В том числе:
Материалы | [8 empty] | 230196,70
Машины и механизмы | [8 empty] | 3786,23
ФОТ | [8 empty] | 2272,90
Накладные расходы | [8 empty] | 2075,47
Сметная прибыль | [8 empty] | 1324,28
Итого по разделу 8 " Устройство котлована и плиты для емкости V=12,5 м3 (60.4.5) | [8 empty] | 239212,92 |  |  |  |  | 207.87 |  | 37.21
Материалы заказчика | [8 empty] | 220600,89
Раздел 9. Устройство котлована и плиты для емкости V=10 м3 (60.13)
216 | ФЕР01-01-003-02 Приказ Минстроя России от 26.12.2019 №876/пр | Разработка грунта в отвал экскаваторами "драглайн" или "обратная лопата" с ковшом вместимостью: 1 (1-1,2) м3, группа грунтов 2 НР (137,04 руб.): 95% от ФОТ (144,25 руб.) СП (72,13 руб.): 50% от ФОТ (144,25 руб.) | 1000 м3 | 0,578 578 / 1000 | 1606,38 | 45,55 | 1560,83 | 171,45 | 928,49 | 26,33 | 902,16 | 99,10 | 5,84 | 3.38 | 12.7 | 7.34
217 | ФЕР01-02-057-01 Приказ Минстроя России от 26.12.2019 №876/пр | Разработка грунта вручную в траншеях глубиной до 2 м без креплений с откосами, группа грунтов: 1 НР (32,18 руб.): 80% от ФОТ (40,23 руб.) СП (18,1 руб.): 45% от ФОТ (40,23 руб.) | 100 м3 | 0,038 3,8 / 100 | 920,40 | 920,40 |  |  | 34,98 | 34,98 |  |  | 118,00 | 4.48
218 | ФЕР08-01-002-02 Приказ Минстроя России от 26.12.2019 №876/пр | Устройство основания под фундаменты: щебеночного НР (84,74 руб.): 122% от ФОТ (69,46 руб.) СП (55,57 руб.): 80% от ФОТ (69,46 руб.) | м3 | 7.99 | 15,41 | 6,75 | 8,29 | 0,81 | 123,13 | 53,93 | 66,24 | 6,47 | 0,85 | 6.79 | 0.07 | 0.56
Н | 1. 02.2.05.04 | Щебень | м3 | 1,15 9,1885
219 * | ФССЦ-02.2.05.04-1607 Приказ Минстроя России от 26.12.2019 №876/пр | Щебень М 400, фракция 5(3)-20 мм, группа 2 | м3 | 9.18 | 116,61 |  |  |  | 1070,48
220 | ФЕР08-01-002-01 Приказ Минстроя России от 26.12.2019 №876/пр | Устройство основания под фундаменты: песчаного НР (18,65 руб.): 122% от ФОТ (15,29 руб.) СП (12,23 руб.): 80% от ФОТ (15,29 руб.) | м3 | 1.9 | 14,66 | 6,19 | 8,10 | 0,81 | 27,85 | 11,76 | 15,39 | 1,54 | 0,78 | 1.48 | 0.07 | 0.13
Н | 1. 02.3.01.02 | Песок для строительных работ природный | м3 | 1,1 2,09
221 * | ФССЦ-02.3.01.02-0033 Приказ Минстроя России от 26.12.2019 №876/пр | Песок природный обогащенный для строительных работ средний | м3 | 2.04 | 70,60 |  |  |  | 144,02
ПМ-1
222 | ФЕР12-01-013-01 Приказ Минстроя России от 09.02.2021 №51/пр. | Утепление покрытий плитами: из пенопласта полистирольного на битумной мастике в один слой НР (45,4 руб.): 120% от ФОТ (37,83 руб.) СП (24,59 руб.): 65% от ФОТ (37,83 руб.) | 100 м2 | 0,1936 19,36 / 100 | 1159,96 | 158,66 | 130,46 | 11,20 | 224,57 | 30,72 | 25,26 | 2,17 | 18,60 | 3.6 | 0.87 | 0.17
Н | 1. 12.2.05.06 | Плиты теплоизоляционные | м2 | 103 19,9408
223 | ФССЦ-12.2.05.06-0002 Приказ Минстроя России от 26.12.2019 №876/пр | Плиты пенополистирольные теплоизоляционные ППС40 | м3 | 1,99408 19,36*1,03*0,1 | 994,40 |  |  |  | 1982,91
224 | ФЕР06-01-001-01 Приказ Минстроя России от 26.12.2019 №876/пр | Устройство бетонной подготовки НР (29,77 руб.): 105% от ФОТ (28,35 руб.) СП (18,43 руб.): 65% от ФОТ (28,35 руб.) | 100 м3 | 0,019 1,9 / 100 | 3528,33 | 1053,00 | 1566,06 | 244,39 | 67,04 | 20,01 | 29,76 | 4,64 | 135,00 | 2.57 | 18.12 | 0.34
Н | 1. 04.1.02.05 | Смеси бетонные тяжелого бетона | м3 | 102 1,938
225 | ФССЦ-04.1.02.05-0009 Приказ Минстроя России от 26.12.2019 №876/пр | Смеси бетонные тяжелого бетона (БСТ), класс В25 (М350) | м3 | 1.938 | 725,69 |  |  |  | 1406,39
226 | ФЕР11-01-004-03 Приказ Минстроя России от 01.06.2020 №294/пр | Устройство гидроизоляции оклеечной рулонными материалами: на резино-битумной мастике, первый слой НР (49,82 руб.): 123% от ФОТ (40,5 руб.) СП (30,38 руб.): 75% от ФОТ (40,5 руб.) | 100 м2 | 0,1156 11,56 / 100 | 1353,30 | 297,78 | 47,77 | 6,94 | 156,44 | 34,42 | 5,52 | 0,80 | 29,60 | 3.42 | 0.56 | 0.06
Н | 1. 12.1.02.15 | Материал рулонный | м2 | 112 12,9472
227 | ФССЦ-01.7.07.12-0022 Приказ Минстроя России от 26.12.2019 №876/пр | Пленка полиэтиленовая, толщина 0,2-0,5 мм | м2 | 12.95 | 12,19 |  |  |  | 157,86
228 | ФЕР06-01-001-16 Приказ Минстроя России от 26.12.2019 №876/пр | Устройство фундаментных плит железобетонных: плоских НР (80,68 руб.): 105% от ФОТ (76,84 руб.) СП (49,95 руб.): 65% от ФОТ (76,84 руб.) | 100 м3 | 0,035 3,5/100 | 4533,87 | 1526,87 | 2518,58 | 382,14 | 158,69 | 53,44 | 88,15 | 13,37 | 179,00 | 6.27 | 28.56 | 1
Н | 1. 04.1.02.05 | Смеси бетонные тяжелого бетона | м3 | 101,5 3,5525
Н | 2. 08.4.03.03 | Арматура | т | 8,1 0,2835
229 | ФССЦ-08.4.03.03-0002 Приказ Минстроя России от 20.10.2020 №636/пр | Сталь арматурная рифленая свариваемая, класс A500С, диаметр 8 мм | т | 0,0145 14,5/1000 | 6213,48 |  |  |  | 90,10
230 | ФССЦ-08.4.03.03-0004 Приказ Минстроя России от 20.10.2020 №636/пр | Сталь арматурная рифленая свариваемая, класс A500С, диаметр 12 мм | т | 0,4736 473,6/1000 | 5584,58 |  |  |  | 2644,86
231 | ФССЦ-04.1.02.05-0011 Приказ Минстроя России от 26.12.2019 №876/пр | Смеси бетонные тяжелого бетона (БСТ), класс В30 (М400) | м3 | 3.355 | 790,00 |  |  |  | 2650,45
232 | ФЕР08-01-003-07 Приказ Минстроя России от 26.12.2019 №876/пр | Гидроизоляция боковая обмазочная битумная в 2 слоя по выровненной поверхности бутовой кладки, кирпичу, бетону НР (6 руб.): 122% от ФОТ (4,92 руб.) СП (3,94 руб.): 80% от ФОТ (4,92 руб.) | 100 м2 | 0,021 2,1 / 100 | 358,13 | 201,61 | 71,64 | 2,32 | 7,52 | 4,23 | 1,50 | 0,05 | 21,20 | 0.45 | 0.2
Н | 1. 01.2.03.03 | Мастика | т | 0,24 0,00504
233 | ФССЦ-01.2.03.03-0103 Приказ Минстроя России от 26.12.2019 №876/пр | Мастика гидроизоляционная холодная ТЕХНОНИКОЛЬ №24 (МГТН) | кг | 5,04 0,00504*1000 | 9,15 |  |  |  | 46,12
234 | ФЕР06-03-004-10 Приказ Минстроя России от 30.06.2020 №352/пр | Установка закладных деталей весом: до 20 кг НР (7,93 руб.): 105% от ФОТ (7,55 руб.) СП (4,91 руб.): 65% от ФОТ (7,55 руб.) | т | 0,01236 (3,09*4)/1000 | 554,70 | 526,06 | 28,64 | 4,09 | 6,86 | 6,51 | 0,35 | 0,05 | 58,00 | 0.72 | 0.33
Н | 1. 08.4.01.02 | Детали закладные и накладные | т | 1 0,01236
235 | ФССЦ-01.7.15.03-0001 Приказ Минстроя России от 26.12.2019 №876/пр | М24х350 О9Г2С | т | 0,01236 3,09*4/1000 | 19803,65 |  |  |  | 244,77
236 | ФЕРм37-01-001-11 Приказ Минстроя России от 26.12.2019 №876/пр | Монтаж сосудов и аппаратов без механизмов на открытой площадке, масса сосудов и аппаратов: 13 т НР (1278,52 руб.): 80% от ФОТ (1598,15 руб.) СП (958,89 руб.): 60% от ФОТ (1598,15 руб.) | шт | 1 | 4331,27 | 1175,04 | 1878,52 | 214,65 | 4331,27 | 1175,04 | 1878,52 | 214,65 | 128,00 | 128 | 15.9 | 15.9
237 * | Цена поставщика | Емкость дождевых стоков PlanaRN-K-10-17.049.01, V=10м3, габариты L=2,4 м, D=2,4 м. ООО "Инженерная группа ПЛАНА Цена по прайс листу 1кв 2017 г 990000 руб с НДС. цена на 01.01.2000 составит: 990000/1,2/4,1 |  | 1 | 201219,52 |  |  |  | 201219,52
238 | ФЕР01-01-033-01 Приказ Минстроя России от 26.12.2019 №876/пр | Засыпка траншей и котлованов с перемещением грунта до 5 м бульдозерами мощностью: 59 кВт (80 л.с.), группа грунтов 1 НР (47,12 руб.): 95% от ФОТ (49,6 руб.) СП (24,8 руб.): 50% от ФОТ (49,6 руб.) | 1000 м3 | 0,5381 538,1 / 1000 | 410,94 |  | 410,94 | 80,16 | 221,13 |  | 221,13 | 43,13 |  |  | 6.91 | 3.72
239 | ФЕР01-02-005-01 Приказ Минстроя России от 26.12.2019 №876/пр | Уплотнение грунта пневматическими трамбовками, группа грунтов: 1-2 НР (783,28 руб.): 95% от ФОТ (824,51 руб.) СП (412,26 руб.): 50% от ФОТ (824,51 руб.) | 100 м3 | 5,381 538,1 / 100 | 348,46 | 106,88 | 241,58 | 26,36 | 1875,06 | 575,12 | 1299,94 | 141,84 | 12,53 | 67.42 | 2.62 | 14.1
Итого прямые затраты по разделу в базисных ценах | [8 empty] | 219820,51 | 2026,49 | 4533.92 | 527,81 |  | 228.58 |  | 43.32
Итого прямые затраты по разделу с учетом коэффициентов к итогам (Приказ от 04.08.2020 № 421/пр прил.10 табл.1 п.12 Производство работ на предприятиях, где в силу режима секретности и(или) внутриобъектного режима применяются специальный допуск, специальный пропуск и другие ограничения для рабочих ОЗП=1,15; ЭМ=1,15; ЗПМ=1,15; ТЗ=1,15; ТЗМ=1,15 (Поз. 216, 238-239, 217-221, 232-233, 222-225, 228-231, 234-235, 226-227, 236-237)) | [8 empty] | 220804,58 | 2330,47 | 5214.01 | 606,99 |  | 262.86 |  | 49.82
Накладные расходы | [8 empty] | 2601,12
Сметная прибыль | [8 empty] | 1686,15
Итоги по разделу 9 Устройство котлована и плиты для емкости V=10 м3 (60.13) :
Итого Строительные работы | [8 empty] | 16845,61 |  |  |  |  | 115.66 |  | 31.53
Итого Монтажные работы | [8 empty] | 208246,24 |  |  |  |  | 147.2 |  | 18.29
Итого | [8 empty] | 225091,85 |  |  |  |  | 262.86 |  | 49.82
В том числе:
Материалы | [8 empty] | 213260,10
Машины и механизмы | [8 empty] | 5214,01
ФОТ | [8 empty] | 2937,46
Накладные расходы | [8 empty] | 2601,12
Сметная прибыль | [8 empty] | 1686,15
Итого по разделу 9 Устройство котлована и плиты для емкости V=10 м3 (60.13) | [8 empty] | 225091,85 |  |  |  |  | 262.86 |  | 49.82
Материалы заказчика | [8 empty] | 202434,02
Раздел 10. Устройство котлована и плиты для емкости V=63 м3 (60.2.1)
240 | ФЕР01-01-003-02 Приказ Минстроя России от 26.12.2019 №876/пр | Разработка грунта в отвал экскаваторами "драглайн" или "обратная лопата" с ковшом вместимостью: 1 (1-1,2) м3, группа грунтов 2 НР (289,16 руб.): 95% от ФОТ (304,38 руб.) СП (152,19 руб.): 50% от ФОТ (304,38 руб.) | 1000 м3 | 1,21969 1219,69 / 1000 | 1606,38 | 45,55 | 1560,83 | 171,45 | 1959,29 | 55,56 | 1903,73 | 209,12 | 5,84 | 7.12 | 12.7 | 15.49
241 | ФЕР01-02-057-01 Приказ Минстроя России от 26.12.2019 №876/пр | Разработка грунта вручную в траншеях глубиной до 2 м без креплений с откосами, группа грунтов: 1 НР (224,4 руб.): 80% от ФОТ (280,5 руб.) СП (126,23 руб.): 45% от ФОТ (280,5 руб.) | 100 м3 | 0,265 26,5 / 100 | 920,40 | 920,40 |  |  | 243,91 | 243,91 |  |  | 118,00 | 31.27
242 | ФЕР08-01-002-02 Приказ Минстроя России от 26.12.2019 №876/пр | Устройство основания под фундаменты: щебеночного НР (367,21 руб.): 122% от ФОТ (300,99 руб.) СП (240,79 руб.): 80% от ФОТ (300,99 руб.) | м3 | 34.62 | 15,41 | 6,75 | 8,29 | 0,81 | 533,49 | 233,69 | 287,00 | 28,04 | 0,85 | 29.43 | 0.07 | 2.42
Н | 1. 02.2.05.04 | Щебень | м3 | 1,15 39,813
243 * | ФССЦ-02.2.05.04-1607 Приказ Минстроя России от 26.12.2019 №876/пр | Щебень М 400, фракция 5(3)-20 мм, группа 2 | м3 | 39.813 | 116,61 |  |  |  | 4642,59
244 | ФЕР08-01-002-01 Приказ Минстроя России от 26.12.2019 №876/пр | Устройство основания под фундаменты: песчаного НР (68,64 руб.): 122% от ФОТ (56,26 руб.) СП (45,01 руб.): 80% от ФОТ (56,26 руб.) | м3 | 6.989 | 14,66 | 6,19 | 8,10 | 0,81 | 102,46 | 43,26 | 56,61 | 5,66 | 0,78 | 5.45 | 0.07 | 0.49
Н | 1. 02.3.01.02 | Песок для строительных работ природный | м3 | 1,1 7,6879
245 * | ФССЦ-02.3.01.02-0033 Приказ Минстроя России от 26.12.2019 №876/пр | Песок природный обогащенный для строительных работ средний | м3 | 7.68 | 70,60 |  |  |  | 542,21
ПМ-1
246 | ФЕР12-01-013-01 Приказ Минстроя России от 09.02.2021 №51/пр. | Утепление покрытий плитами: из пенопласта полистирольного на битумной мастике в один слой НР (163,82 руб.): 120% от ФОТ (136,52 руб.) СП (88,74 руб.): 65% от ФОТ (136,52 руб.) | 100 м2 | 0,6989 69,89 / 100 | 1159,96 | 158,66 | 130,46 | 11,20 | 810,70 | 110,89 | 91,18 | 7,83 | 18,60 | 13 | 0.87 | 0.61
Н | 1. 12.2.05.06 | Плиты теплоизоляционные | м2 | 103 71,9867
247 | ФССЦ-12.2.05.06-0002 Приказ Минстроя России от 26.12.2019 №876/пр | Плиты пенополистирольные теплоизоляционные ППС40 | м3 | 7,19867 69,89*1,03*0,1 | 994,40 |  |  |  | 7158,36
248 | ФЕР06-01-001-01 Приказ Минстроя России от 26.12.2019 №876/пр | Устройство бетонной подготовки НР (109,67 руб.): 105% от ФОТ (104,45 руб.) СП (67,89 руб.): 65% от ФОТ (104,45 руб.) | 100 м3 | 0,07 7/100 | 3528,33 | 1053,00 | 1566,06 | 244,39 | 246,98 | 73,71 | 109,62 | 17,11 | 135,00 | 9.45 | 18.12 | 1.27
Н | 1. 04.1.02.05 | Смеси бетонные тяжелого бетона | м3 | 102 7,14
249 | ФССЦ-04.1.02.05-0009 Приказ Минстроя России от 26.12.2019 №876/пр | Смеси бетонные тяжелого бетона (БСТ), класс В25 (М350) | м3 | 7.14 | 725,69 |  |  |  | 5181,43
250 | ФЕР11-01-004-03 Приказ Минстроя России от 01.06.2020 №294/пр | Устройство гидроизоляции оклеечной рулонными материалами: на резино-битумной мастике, первый слой НР (301,25 руб.): 123% от ФОТ (244,92 руб.) СП (183,69 руб.): 75% от ФОТ (244,92 руб.) | 100 м2 | 0,6989 69,89 / 100 | 1353,30 | 297,78 | 47,77 | 6,94 | 945,82 | 208,12 | 33,39 | 4,85 | 29,60 | 20.69 | 0.56 | 0.39
Н | 1. 12.1.02.15 | Материал рулонный | м2 | 112 78,2768
251 | ФССЦ-01.7.07.12-0022 Приказ Минстроя России от 26.12.2019 №876/пр | Пленка полиэтиленовая, толщина 0,2-0,5 мм | м2 | 78.3 | 12,19 |  |  |  | 954,48
252 | ФЕР06-01-001-16 Приказ Минстроя России от 26.12.2019 №876/пр | Устройство фундаментных плит железобетонных: плоских НР (366,75 руб.): 105% от ФОТ (349,29 руб.) СП (227,04 руб.): 65% от ФОТ (349,29 руб.) | 100 м3 | 0,1591 15,91 / 100 | 4533,87 | 1526,87 | 2518,58 | 382,14 | 721,34 | 242,93 | 400,71 | 60,80 | 179,00 | 28.48 | 28.56 | 4.54
Н | 1. 04.1.02.05 | Смеси бетонные тяжелого бетона | м3 | 101,5 16,14865
Н | 2. 08.4.03.03 | Арматура | т | 8,1 1,28871
253 | ФССЦ-08.4.03.03-0002 Приказ Минстроя России от 20.10.2020 №636/пр | Сталь арматурная рифленая свариваемая, класс A500С, диаметр 8 мм | т | 0,068 68/1000 | 6213,48 |  |  |  | 422,52
254 | ФССЦ-08.4.03.03-0004 Приказ Минстроя России от 20.10.2020 №636/пр | Сталь арматурная рифленая свариваемая, класс A500С, диаметр 12 мм | т | 2,2436 2243,6/1000 | 5584,58 |  |  |  | 12529,56
255 | ФССЦ-04.1.02.05-0011 Приказ Минстроя России от 26.12.2019 №876/пр | Смеси бетонные тяжелого бетона (БСТ), класс В30 (М400) | м3 | 16.15 | 790,00 |  |  |  | 12758,50
256 | ФЕР08-01-003-07 Приказ Минстроя России от 26.12.2019 №876/пр | Гидроизоляция боковая обмазочная битумная в 2 слоя по выровненной поверхности бутовой кладки, кирпичу, бетону НР (27,17 руб.): 122% от ФОТ (22,27 руб.) СП (17,82 руб.): 80% от ФОТ (22,27 руб.) | 100 м2 | 0,095 9,5 / 100 | 358,13 | 201,61 | 71,64 | 2,32 | 34,02 | 19,15 | 6,81 | 0,22 | 21,20 | 2.01 | 0.2 | 0.02
Н | 1. 01.2.03.03 | Мастика | т | 0,24 0,0228
257 | ФССЦ-01.2.03.03-0103 Приказ Минстроя России от 26.12.2019 №876/пр | Мастика гидроизоляционная холодная ТЕХНОНИКОЛЬ №24 (МГТН) | кг | 22,8 0,0228*1000 | 9,15 |  |  |  | 208,62
258 | ФЕРм37-01-001-10 Приказ Минстроя России от 26.12.2019 №876/пр | Монтаж сосудов и аппаратов без механизмов на открытой площадке, масса сосудов и аппаратов: 8 т к-1,11 к изменению массы 9,49/8=1,19 (Приказ от 04.09.2019 № 507/пр п.5.8 табл.1 Коэффициент изменения массы оборудования: 1,11-1,20 ПЗ=1,11 (ОЗП=1,11; ЭМ=1,11 к расх.; ЗПМ=1,11; МАТ=1,11 к расх.; ТЗ=1,11; ТЗМ=1,11)) НР (1182,04 руб.): 80% от ФОТ (1477,55 руб.) СП (886,53 руб.): 60% от ФОТ (1477,55 руб.) | шт | 1 | 4095,09 | 1100,50 | 1580,41 | 184,32 | 4095,09 | 1100,50 | 1580,41 | 184,32 | 119,88 | 119.88 | 13.653 | 13.65
259 * | Цена поставщика | Емкость дренажная аварийная ЕП-60-3000-2-3 Р=1,6Мпа,V=63 с насосом ВНД-12,5/100 Цена по прайс листу 14кв 20,17 6573766,34 руб с НДС. цена на 01.01.2000 составит: 6573766,34/1,2/4,1 |  | 1 | 1336131,36 |  |  |  | 1336131,36
260 | ФЕР01-01-033-01 Приказ Минстроя России от 26.12.2019 №876/пр | Засыпка траншей и котлованов с перемещением грунта до 5 м бульдозерами мощностью: 59 кВт (80 л.с.), группа грунтов 1 НР (77,94 руб.): 95% от ФОТ (82,04 руб.) СП (41,02 руб.): 50% от ФОТ (82,04 руб.) | 1000 м3 | 0,89 890/1000 | 410,94 |  | 410,94 | 80,16 | 365,74 |  | 365,74 | 71,34 |  |  | 6.91 | 6.15
261 | ФЕР01-02-005-01 Приказ Минстроя России от 26.12.2019 №876/пр | Уплотнение грунта пневматическими трамбовками, группа грунтов: 1-2 НР (1295,52 руб.): 95% от ФОТ (1363,7 руб.) СП (681,85 руб.): 50% от ФОТ (1363,7 руб.) | 100 м3 | 8,9 890 / 100 | 348,46 | 106,88 | 241,58 | 26,36 | 3101,29 | 951,23 | 2150,06 | 234,60 | 12,53 | 111.52 | 2.62 | 23.32
Итого прямые затраты по разделу в базисных ценах | [8 empty] | 1393689,76 | 3282,95 | 6985.26 | 823,89 |  | 378.3 |  | 68.35
Итого прямые затраты по разделу с учетом коэффициентов к итогам (Приказ от 04.08.2020 № 421/пр прил.10 табл.1 п.12 Производство работ на предприятиях, где в силу режима секретности и(или) внутриобъектного режима применяются специальный допуск, специальный пропуск и другие ограничения для рабочих ОЗП=1,15; ЭМ=1,15; ЗПМ=1,15; ТЗ=1,15; ТЗМ=1,15 (Поз. 240, 260-261, 241-245, 256-257, 246-249, 252-255, 250-251, 258)) | [8 empty] | 1395230,01 | 3775,41 | 8033.05 | 947,48 |  | 435.04 |  | 78.6
Накладные расходы | [8 empty] | 4473,59
Сметная прибыль | [8 empty] | 2758,81
Итоги по разделу 10 Устройство котлована и плиты для емкости V=63 м3 (60.2.1) :
Итого Строительные работы | [8 empty] | 59765,25 |  |  |  |  | 297.18 |  | 62.9
Итого Монтажные работы | [8 empty] | 1342697,16 |  |  |  |  | 137.86 |  | 15.7
Итого | [8 empty] | 1402462,41 |  |  |  |  | 435.04 |  | 78.6
В том числе:
Материалы | [8 empty] | 1383421,55
Машины и механизмы | [8 empty] | 8033,05
ФОТ | [8 empty] | 4722,89
Накладные расходы | [8 empty] | 4473,59
Сметная прибыль | [8 empty] | 2758,81
Итого по разделу 10 Устройство котлована и плиты для емкости V=63 м3 (60.2.1) | [8 empty] | 1402462,41 |  |  |  |  | 435.04 |  | 78.6
Материалы заказчика | [8 empty] | 1341316,16
Раздел 11. Устройство основания для резервуаров противопожарного запаса воды V=250 м3 2 шт. (60.11.1-60.11.2)
262 | ФЕР01-02-057-01 Приказ Минстроя России от 26.12.2019 №876/пр | Разработка грунта вручную в траншеях глубиной до 2 м без креплений с откосами, группа грунтов: 1 (ПЗ=2 (ОЗП=2; ЭМ=2 к расх.; ЗПМ=2; МАТ=2 к расх.; ТЗ=2; ТЗМ=2)) НР (1278,62 руб.): 80% от ФОТ (1598,27 руб.) СП (719,22 руб.): 45% от ФОТ (1598,27 руб.) | 100 м3 | 0,755 75.5 / 100 | 1840,80 | 1840,80 |  |  | 1389,80 | 1389,80 |  |  | 236,00 | 178.18
263 | ФЕР08-01-002-02 Приказ Минстроя России от 26.12.2019 №876/пр | Устройство основания под фундаменты: щебеночного (ПЗ=2 (ОЗП=2; ЭМ=2 к расх.; ЗПМ=2; МАТ=2 к расх.; ТЗ=2; ТЗМ=2)) НР (1605,84 руб.): 122% от ФОТ (1316,26 руб.) СП (1053,01 руб.): 80% от ФОТ (1316,26 руб.) | м3 | 75.7 | 30,82 | 13,50 | 16,58 | 1,62 | 2333,07 | 1021,95 | 1255,11 | 122,63 | 1,70 | 128.69 | 0.14 | 10.6
Н | 1. 02.2.05.04 | Щебень | м3 | 2,3 174,11
264 * | ФССЦ-02.2.05.04-1607 Приказ Минстроя России от 26.12.2019 №876/пр | Щебень М 400, фракция 5(3)-20 мм, группа 2 | м3 | 174.11 | 116,61 |  |  |  | 20302,97
265 | ФЕР08-01-002-01 Приказ Минстроя России от 26.12.2019 №876/пр | Устройство основания под фундаменты: песчаного НР (210,95 руб.): 122% от ФОТ (172,91 руб.) СП (138,33 руб.): 80% от ФОТ (172,91 руб.) | м3 | 21.48 | 14,66 | 6,19 | 8,10 | 0,81 | 314,90 | 132,96 | 173,99 | 17,40 | 0,78 | 16.75 | 0.07 | 1.5
Н | 1. 02.3.01.02 | Песок для строительных работ природный | м3 | 1,1 23,628
266 * | ФССЦ-02.3.01.02-0033 Приказ Минстроя России от 26.12.2019 №876/пр | Песок природный обогащенный для строительных работ средний | м3 | 23.628 | 70,60 |  |  |  | 1668,14
267 | ФЕР01-02-061-01 Приказ Минстроя России от 26.12.2019 №876/пр | Засыпка вручную траншей, пазух котлованов и ям, группа грунтов: 1 (ПЗ=2 (ОЗП=2; ЭМ=2 к расх.; ЗПМ=2; МАТ=2 к расх.; ТЗ=2; ТЗМ=2)) НР (64,11 руб.): 80% от ФОТ (80,14 руб.) СП (36,06 руб.): 45% от ФОТ (80,14 руб.) | 100 м3 | 0,0525 5.25/100 | 1327,50 | 1327,50 |  |  | 69,69 | 69,69 |  |  | 177,00 | 9.29
268 | ФЕР27-06-026-01 Приказ Минстроя России от 26.12.2019 №876/пр | Розлив вяжущих материалов НР (6,12 руб.): 142% от ФОТ (4,31 руб.) СП (4,09 руб.): 95% от ФОТ (4,31 руб.) | т | 0.525 | 39,10 |  | 39,10 | 7,15 | 20,53 |  | 20,53 | 3,75 |  |  | 0.66 | 0.35
Н | 1. 01.2.01.01 | Битум | т | 1,03 0,54075
269 | ФССЦ-01.2.01.01-0001 Приказ Минстроя России от 26.12.2019 №876/пр | Битумы нефтяные дорожные жидкие МГ, СГ | т | 0.54 | 1487,60 |  |  |  | 803,30
ПМ-1
270 | ФЕР12-01-013-01 Приказ Минстроя России от 09.02.2021 №51/пр. | Утепление покрытий плитами: из пенопласта полистирольного на битумной мастике в один слой НР (503,58 руб.): 120% от ФОТ (419,65 руб.) СП (272,77 руб.): 65% от ФОТ (419,65 руб.) | 100 м2 | 2,1483 214,83 / 100 | 1159,96 | 158,66 | 130,46 | 11,20 | 2491,94 | 340,85 | 280,27 | 24,06 | 18,60 | 39.96 | 0.87 | 1.87
Н | 1. 12.2.05.06 | Плиты теплоизоляционные | м2 | 103 221,2749
271 * | ФССЦ-12.2.05.06-0002 Приказ Минстроя России от 26.12.2019 №876/пр | Плиты пенополистирольные теплоизоляционные ППС40 | м3 | 21,483 214,83*0,1 | 994,40 |  |  |  | 21362,70
272 | ФЕР11-01-004-03 Приказ Минстроя России от 01.06.2020 №294/пр | Устройство гидроизоляции оклеечной рулонными материалами: на резино-битумной мастике, первый слой НР (652,36 руб.): 123% от ФОТ (530,37 руб.) СП (397,78 руб.): 75% от ФОТ (530,37 руб.) | 100 м2 | 1,5135 151,35 / 100 | 1353,30 | 297,78 | 47,77 | 6,94 | 2048,22 | 450,69 | 72,30 | 10,50 | 29,60 | 44.8 | 0.56 | 0.85
Н | 1. 12.1.02.15 | Материал рулонный | м2 | 112 169,512
273 | ФССЦ-01.7.07.12-0022 Приказ Минстроя России от 26.12.2019 №876/пр | Пленка полиэтиленовая, толщина 0,2-0,5 мм | м2 | 169.512 | 12,19 |  |  |  | 2066,35
274 | ФЕР06-01-001-01 Приказ Минстроя России от 26.12.2019 №876/пр | Устройство бетонной подготовки НР (237,17 руб.): 105% от ФОТ (225,88 руб.) СП (146,82 руб.): 65% от ФОТ (225,88 руб.) | 100 м3 | 0,1514 15,14 / 100 | 3528,33 | 1053,00 | 1566,06 | 244,39 | 534,19 | 159,42 | 237,10 | 37,00 | 135,00 | 20.44 | 18.12 | 2.74
Н | 1. 04.1.02.05 | Смеси бетонные тяжелого бетона | м3 | 102 15,4428
275 | ФССЦ-04.1.02.05-0009 Приказ Минстроя России от 26.12.2019 №876/пр | Смеси бетонные тяжелого бетона (БСТ), класс В25 (М350) | м3 | 15.4428 | 725,69 |  |  |  | 11206,69
Фундаментное кольцо
276 | ФЕР06-02-001-06 Приказ Минстроя России от 26.12.2019 №876/пр | Устройство железобетонных фундаментов общего назначения объемом: более 25 м3 (ПЗ=2 (ОЗП=2; ЭМ=2 к расх.; ЗПМ=2; МАТ=2 к расх.; ТЗ=2; ТЗМ=2)) НР (1777,22 руб.): 105% от ФОТ (1692,59 руб.) СП (1100,18 руб.): 65% от ФОТ (1692,59 руб.) | 100 м3 | 0,3146 31,46 / 100 | 14832,82 | 4173,24 | 4872,96 | 505,12 | 4666,41 | 1312,90 | 1533,03 | 158,91 | 498,00 | 156.67 | 37.88 | 11.92
Н | 1. 04.1.02.05 | Смеси бетонные тяжелого бетона | м3 | 203 63,8638
Н | 2. 08.4.03.03 | Арматура | т | 6,4 2,01344
277 * | ФССЦ-08.4.03.03-0003 Приказ Минстроя России от 20.10.2020 №636/пр | Сталь арматурная рифленая свариваемая, класс A500С, диаметр 10 мм (ПЗ=2 (ОЗП=2; ЭМ=2 к расх.; ЗПМ=2; МАТ=2 к расх.; ТЗ=2; ТЗМ=2)) | т | 1,36496 1364,96/1000 | 11605,54 |  |  |  | 15841,10
278 | ФССЦ-04.1.02.05-0011 Приказ Минстроя России от 26.12.2019 №876/пр | Смеси бетонные тяжелого бетона (БСТ), класс В30 (М400) (ПЗ=2 (ОЗП=2; ЭМ=2 к расх.; ЗПМ=2; МАТ=2 к расх.; ТЗ=2; ТЗМ=2)) | м3 | 31.93 | 1580,00 |  |  |  | 50449,40
279 | ФЕР08-01-003-07 Приказ Минстроя России от 26.12.2019 №876/пр | Гидроизоляция боковая обмазочная битумная в 2 слоя по выровненной поверхности бутовой кладки, кирпичу, бетону НР (240,33 руб.): 122% от ФОТ (196,99 руб.) СП (157,59 руб.): 80% от ФОТ (196,99 руб.) | 100 м2 | 0,84 84 / 100 | 358,13 | 201,61 | 71,64 | 2,32 | 300,83 | 169,35 | 60,18 | 1,95 | 21,20 | 17.81 | 0.2 | 0.17
Н | 1. 01.2.03.03 | Мастика | т | 0,24 0,2016
280 | ФССЦ-01.2.03.03-0103 Приказ Минстроя России от 26.12.2019 №876/пр | Мастика гидроизоляционная холодная ТЕХНОНИКОЛЬ №24 (МГТН) | кг | 201,6 0,2016*1000 | 9,15 |  |  |  | 1844,64
Устройство бетонной лесницы
281 | ФЕР06-01-004-04 Приказ Минстроя России от 26.12.2019 №876/пр | Устройство: железобетонных ступеней НР (402,08 руб.): 105% от ФОТ (382,93 руб.) СП (248,9 руб.): 65% от ФОТ (382,93 руб.) | м3 | 3,08 1,54*2 | 559,63 | 105,77 | 19,10 | 2,34 | 1723,66 | 325,77 | 58,83 | 7,21 | 12,40 | 38.19 | 0.2 | 0.62
Н | 1. 01.7.16.04 | Опалубка щитовая | компл | 0
Н | 2. 04.1.02.05 | Смеси бетонные тяжелого бетона | м3 | 1,015 3,1262
Н | 3. 08.4.03.03 | Арматура | т | 0,023 0,07084
282 * | ФССЦ-08.4.03.03-0003 Приказ Минстроя России от 20.10.2020 №636/пр | Сталь арматурная рифленая свариваемая, класс A500С, диаметр 10 мм | т | 0,04944 49,44/1000 | 5802,77 |  |  |  | 286,89
283 | ФССЦ-04.1.02.05-0009 Приказ Минстроя России от 26.12.2019 №876/пр | Смеси бетонные тяжелого бетона (БСТ), класс В25 (М350) | м3 | 3.12 | 725,69 |  |  |  | 2264,15
Отмоска
284 | ФЕР06-01-001-01 Приказ Минстроя России от 26.12.2019 №876/пр | Устройство бетонной подготовки НР (659,54 руб.): 105% от ФОТ (628,13 руб.) СП (408,28 руб.): 65% от ФОТ (628,13 руб.) | 100 м3 | 0,421 42,1/100 | 3528,33 | 1053,00 | 1566,06 | 244,39 | 1485,43 | 443,31 | 659,31 | 102,89 | 135,00 | 56.84 | 18.12 | 7.63
Н | 1. 04.1.02.05 | Смеси бетонные тяжелого бетона | м3 | 102 42,942
285 | ФССЦ-04.1.02.05-0009 Приказ Минстроя России от 26.12.2019 №876/пр | Смеси бетонные тяжелого бетона (БСТ), класс В25 (М350) | м3 | 42.942 | 725,69 |  |  |  | 31162,58
286 | ФЕР06-03-004-12 Приказ Минстроя России от 30.06.2020 №352/пр | Армирование подстилающих слоев и набетонок НР (422,95 руб.): 105% от ФОТ (402,81 руб.) СП (261,83 руб.): 65% от ФОТ (402,81 руб.) | т | 3.2696 | 418,83 | 102,78 | 30,45 | 4,35 | 1369,41 | 336,05 | 99,56 | 14,22 | 11,60 | 37.93 | 0.35 | 1.14
Н | 1. 08.4.03.03 | Арматура | т | 1 3,2696
287 * | ФССЦ-08.4.03.03-0003 Приказ Минстроя России от 20.10.2020 №636/пр | Сталь арматурная рифленая свариваемая, класс A500С, диаметр 10 мм | т | 3,2696 3269,6/1000 | 5802,77 |  |  |  | 18972,74
Итого прямые затраты по разделу в базисных ценах | [8 empty] | 196979,73 | 6152,74 | 4450.21 | 500,52 |  | 745.55 |  | 39.39
Итого прямые затраты по разделу с учетом коэффициентов к итогам (Приказ от 04.08.2020 № 421/пр прил.10 табл.1 п.12 Производство работ на предприятиях, где в силу режима секретности и(или) внутриобъектного режима применяются специальный допуск, специальный пропуск и другие ограничения для рабочих ОЗП=1,15; ЭМ=1,15; ЗПМ=1,15; ТЗ=1,15; ТЗМ=1,15 (Поз. 262, 267, 263-266, 279-280, 268-278, 281-287)) | [8 empty] | 198570,17 | 7075,65 | 5117.74 | 575,60 |  | 857.38 |  | 45.3
Накладные расходы | [8 empty] | 8060,88
Сметная прибыль | [8 empty] | 4944,87
Итоги по разделу 11 Устройство основания для резервуаров противопожарного запаса воды V=250 м3 2 шт. (60.11.1-60.11.2) :
Земляные работы, выполняемые ручным способом | [8 empty] | 3776,42 |  |  |  |  | 215.59
Конструкции из кирпича и блоков | [8 empty] | 30592,66 |  |  |  |  | 187.74 |  | 14.11
Автомобильные дороги | [8 empty] | 837,12 | [6 empty] | 0.4
Кровли | [8 empty] | 24724,16 |  |  |  |  | 45.95 |  | 2.15
Полы | [8 empty] | 5243,16 |  |  |  |  | 51.52 |  | 0.98
Бетонные и железобетонные монолитные конструкции в промышленном строительстве | [8 empty] | 146402,40 |  |  |  |  | 356.58 |  | 27.66
Итого | [8 empty] | 211575,92 |  |  |  |  | 857.38 |  | 45.3
В том числе:
Материалы | [8 empty] | 186376,78
Машины и механизмы | [8 empty] | 5117,74
ФОТ | [8 empty] | 7651,25
Накладные расходы | [8 empty] | 8060,88
Сметная прибыль | [8 empty] | 4944,87
Итого по разделу 11 Устройство основания для резервуаров противопожарного запаса воды V=250 м3 2 шт. (60.11.1-60.11.2) | [8 empty] | 211575,92 |  |  |  |  | 857.38 |  | 45.3
Материалы заказчика | [8 empty] | 70513,98
Раздел 12. Устройство плиты для насосной станции противопожарного водоснабжения (60.11.4)
289 | ФЕР01-02-057-01 Приказ Минстроя России от 26.12.2019 №876/пр | Разработка грунта вручную в траншеях глубиной до 2 м без креплений с откосами, группа грунтов: 1 НР (83,83 руб.): 80% от ФОТ (104,79 руб.) СП (47,16 руб.): 45% от ФОТ (104,79 руб.) | 100 м3 | 0,099 9,9/100 | 920,40 | 920,40 |  |  | 91,12 | 91,12 |  |  | 118,00 | 11.68
290 | ФЕР08-01-002-01 Приказ Минстроя России от 26.12.2019 №876/пр | Устройство основания под фундаменты: песчаного НР (39,38 руб.): 122% от ФОТ (32,28 руб.) СП (25,82 руб.): 80% от ФОТ (32,28 руб.) | м3 | 4.01 | 14,66 | 6,19 | 8,10 | 0,81 | 58,79 | 24,82 | 32,48 | 3,25 | 0,78 | 3.13 | 0.07 | 0.28
Н | 1. 02.3.01.02 | Песок для строительных работ природный | м3 | 1,1 4,411
291 * | ФССЦ-02.3.01.02-0033 Приказ Минстроя России от 26.12.2019 №876/пр | Песок природный обогащенный для строительных работ средний | м3 | 4.4 | 70,60 |  |  |  | 310,64
ПМ-1
Фм-1-2 шт
306 | ФЕР06-01-001-16 Приказ Минстроя России от 26.12.2019 №876/пр | Устройство фундаментных плит железобетонных: плоских НР (3,69 руб.): 105% от ФОТ (3,51 руб.) СП (2,28 руб.): 65% от ФОТ (3,51 руб.) | 100 м3 | 0,0016 (0,08*2) / 100 | 4533,87 | 1526,87 | 2518,58 | 382,14 | 7,25 | 2,44 | 4,03 | 0,61 | 179,00 | 0.29 | 28.56 | 0.05
Н | 1. 04.1.02.05 | Смеси бетонные тяжелого бетона | м3 | 101,5 0,1624
Н | 2. 08.4.03.03 | Арматура | т | 8,1 0,01296
307 * | ФССЦ-08.4.03.03-0002 Приказ Минстроя России от 20.10.2020 №636/пр | Сталь арматурная рифленая свариваемая, класс A500С, диаметр 10мм | т | 0,002 1/1000*2 | 6213,48 |  |  |  | 12,43
308 | ФССЦ-08.4.03.02-0006 Приказ Минстроя России от 26.12.2019 №876/пр | Сталь арматурная, горячекатаная, гладкая, класс А-I, диаметр 16-18 мм | т | 0,0264 13,2*2/1000 | 5650,00 |  |  |  | 149,16
309 | ФССЦ-08.4.03.03-0004 Приказ Минстроя России от 20.10.2020 №636/пр | Сталь арматурная рифленая свариваемая, класс A500С, диаметр 12 мм | т | 0,00868 4,34/1000*2 | 5584,58 |  |  |  | 48,47
310 | ФССЦ-04.1.02.05-0011 Приказ Минстроя России от 26.12.2019 №876/пр | Смеси бетонные тяжелого бетона (БСТ), класс В30 (М400) | м3 | 0.1624 | 790,00 |  |  |  | 128,30
311 | ФЕР06-03-004-10 Приказ Минстроя России от 30.06.2020 №352/пр | Установка закладных деталей весом: до 20 кг НР (0,19 руб.): 105% от ФОТ (0,18 руб.) СП (0,12 руб.): 65% от ФОТ (0,18 руб.) | т | 0,0003 0,15/1000*2 | 554,70 | 526,06 | 28,64 | 4,09 | 0,17 | 0,16 | 0,01 |  | 58,00 | 0.02 | 0.33
Н | 1. 08.4.01.02 | Детали закладные и накладные | т | 1 0,0003
312 | ФССЦ-01.7.15.03-0001 Приказ Минстроя России от 26.12.2019 №876/пр | Болт М12.150 | т | 0,0003 0,15*2/1000 | 19803,65 |  |  |  | 5,94
Итого прямые затраты по разделу в базисных ценах | [8 empty] | 812,27 | 118,54 | 36.52 | 3,86 |  | 15.12 |  | 0.33
Итого прямые затраты по разделу с учетом коэффициентов к итогам (Приказ от 04.08.2020 № 421/пр прил.10 табл.1 п.12 Производство работ на предприятиях, где в силу режима секретности и(или) внутриобъектного режима применяются специальный допуск, специальный пропуск и другие ограничения для рабочих ОЗП=1,15; ЭМ=1,15; ЗПМ=1,15; ТЗ=1,15; ТЗМ=1,15 (Поз. 289-291, 306-312)) | [8 empty] | 835,53 | 136,32 | 42 | 4,44 |  | 17.39 |  | 0.38
Накладные расходы | [8 empty] | 127,08
Сметная прибыль | [8 empty] | 75,38
Итоги по разделу 12 Устройство плиты для насосной станции противопожарного водоснабжения (60.11.4) :
Земляные работы, выполняемые ручным способом | [8 empty] | 235,78 |  |  |  |  | 13.43
Конструкции из кирпича и блоков | [8 empty] | 443,22 |  |  |  |  | 3.6 |  | 0.32
Бетонные и железобетонные монолитные конструкции в промышленном строительстве | [8 empty] | 358,99 |  |  |  |  | 0.36 |  | 0.06
Итого | [8 empty] | 1037,99 |  |  |  |  | 17.39 |  | 0.38
В том числе:
Материалы | [8 empty] | 657,21
Машины и механизмы | [8 empty] | 42,00
ФОТ | [8 empty] | 140,76
Накладные расходы | [8 empty] | 127,08
Сметная прибыль | [8 empty] | 75,38
Итого по разделу 12 Устройство плиты для насосной станции противопожарного водоснабжения (60.11.4) | [8 empty] | 1037,99 |  |  |  |  | 17.39 |  | 0.38
Материалы заказчика | [8 empty] | 323,07
Раздел 13. Устройство амбара горизонтальной факельной установки ГФУ-2 (60.7.1)
313 | ФЕР08-01-002-02 Приказ Минстроя России от 26.12.2019 №876/пр | Устройство основания под фундаменты: щебеночного НР (222,74 руб.): 122% от ФОТ (182,57 руб.) СП (146,06 руб.): 80% от ФОТ (182,57 руб.) | м3 | 21 | 15,41 | 6,75 | 8,29 | 0,81 | 323,61 | 141,75 | 174,09 | 17,01 | 0,85 | 17.85 | 0.07 | 1.47
Н | 1. 02.2.05.04 | Щебень | м3 | 1,15 24,15
314 * | ФССЦ-02.2.05.04-1607 Приказ Минстроя России от 26.12.2019 №876/пр | Щебень М 400, фракция 5(3)-20 мм, группа 2 | м3 | 24.15 | 116,61 |  |  |  | 2816,13
315 | ФЕР05-01-053-02 Приказ Минстроя России от 26.12.2019 №876/пр | Бурение скважин диаметром 300 мм вращательным (роторным) способом в грунтах и породах группы: 2 НР (378,83 руб.): 130% от ФОТ (291,41 руб.) СП (233,13 руб.): 80% от ФОТ (291,41 руб.) | м | 20 | 81,89 | 7,01 | 66,13 | 5,66 | 1637,80 | 140,20 | 1322,60 | 113,20 | 0,65 | 13 | 0.48 | 9.6
Н | 1. 01.3.05.38 | Химреагенты | т | 0
Н | 2. 01.4.03.06 | Расход бурового инструмента | компл | 0
Н | 3. 02.1.01.01-0001 | Глина | м3 | 0 | 87,80
316 | ФЕР05-01-054-02 Приказ Минстроя России от 26.12.2019 №876/пр | Бурение скважин диаметром 350 мм вращательным (роторным) способом в грунтах и породах группы: 2 НР (312,39 руб.): 130% от ФОТ (240,3 руб.) СП (192,24 руб.): 80% от ФОТ (240,3 руб.) | м | 15 7,5*2 | 90,08 | 7,66 | 74,11 | 6,27 | 1351,20 | 114,90 | 1111,65 | 94,05 | 0,71 | 10.65 | 0.53 | 7.95
Н | 1. 01.3.05.38 | Химреагенты | т | 0
Н | 2. 01.4.03.06 | Расход бурового инструмента | компл | 0
Н | 3. 02.1.01.01-0001 | Глина | м3 | 0 | 87,80
317 | ФЕР05-01-104-02 Приказ Минстроя России от 26.12.2019 №876/пр | Погружение буроопускным способом в скважины в мерзлых и многолетнемерзлых грунтах предварительно изготовленных стальных свай объемом: до 0,35 м3 НР (46,96 руб.): 130% от ФОТ (36,12 руб.) СП (28,9 руб.): 80% от ФОТ (36,12 руб.) | м3 | 0,961652 03,14*0,159/2*0,159/2*20+3,14*0,219/2*0,219/2*7,5*2 | 281,29 | 11,12 | 270,17 | 21,55 | 270,50 | 10,69 | 259,81 | 20,72 | 1,35 | 1.3 | 1.7 | 1.63
Н | 1. 04.3.01.09 | Растворы на цементном вяжущем | м3 | 0
Н | 2. 08.1.02.16 | Сваи стальные буроопускные | шт | 0
318 * | ФССЦ-23.5.02.02-0077 Приказ Минстроя России от 26.12.2019 №876/пр | Трубы стальные электросварные прямошовные со снятой фаской из стали марок Ст2кп-Ст4кп и Ст2пс-Ст4пс, наружный диаметр 159 мм, толщина стенки 7мм | м | 20 | 183,14 |  |  |  | 3662,80
319 * | ФССЦ-23.5.02.02-0090 Приказ Минстроя России от 26.12.2019 №876/пр | Трубы стальные электросварные прямошовные со снятой фаской из стали марок БСт2кп-БСт4кп и БСт2пс-БСт4пс, наружный диаметр 219 мм, толщина стенки 8 мм | м | 15 | 299,50 |  |  |  | 4492,50
320 | ФЕР05-01-063-01 Приказ Минстроя России от 26.12.2019 №876/пр | Заполнение раствором пустот между стенкой скважины и телом сваи НР (113 руб.): 130% от ФОТ (86,92 руб.) СП (69,54 руб.): 80% от ФОТ (86,92 руб.) | м3 | 3,54 0,54*4+0,69*2 | 58,45 | 16,92 | 41,53 | 4,43 | 206,91 | 59,90 | 147,01 | 15,68 | 2,00 | 7.08 | 0.44 | 1.56
Н | 1. 04.3.01.04 | Раствор глинистый | м3 | 0
321 | ФССЦ-04.3.01.09-0014 Приказ Минстроя России от 26.12.2019 №876/пр | Раствор готовый кладочный, цементный, М100 | м3 | 3.54 | 519,80 |  |  |  | 1840,09
322 | ФЕР08-01-003-07 Приказ Минстроя России от 26.12.2019 №876/пр | Гидроизоляция боковая обмазочная битумная в 2 слоя по выровненной поверхности бутовой кладки, кирпичу, бетону НР (75,86 руб.): 122% от ФОТ (62,18 руб.) СП (49,74 руб.): 80% от ФОТ (62,18 руб.) | 100 м2 | 0,2651 26,51 / 100 | 358,13 | 201,61 | 71,64 | 2,32 | 94,94 | 53,45 | 18,99 | 0,62 | 21,20 | 5.62 | 0.2 | 0.05
Н | 1. 01.2.03.03 | Мастика | т | 0,24 0,063624
323 | ФССЦ-01.2.03.03-0103 Приказ Минстроя России от 26.12.2019 №876/пр | Мастика гидроизоляционная холодная ТЕХНОНИКОЛЬ №24 (МГТН) | кг | 63,24 0,06324*1000 | 9,15 |  |  |  | 578,65
324 | ФЕР08-01-002-02 Приказ Минстроя России от 26.12.2019 №876/пр | Устройство основания под фундаменты: щебеночного (ПЗ=2 (ОЗП=2; ЭМ=2 к расх.; ЗПМ=2; МАТ=2 к расх.; ТЗ=2; ТЗМ=2)) НР (613,06 руб.): 122% от ФОТ (502,51 руб.) СП (402,01 руб.): 80% от ФОТ (502,51 руб.) | м3 | 28.9 | 30,82 | 13,50 | 16,58 | 1,62 | 890,70 | 390,15 | 479,16 | 46,82 | 1,70 | 49.13 | 0.14 | 4.05
Н | 1. 02.2.05.04 | Щебень | м3 | 2,3 66,47
Заголовок
325 | ФЕР06-01-001-01 Приказ Минстроя России от 26.12.2019 №876/пр | Устройство бетонной подготовки НР (108,1 руб.): 105% от ФОТ (102,95 руб.) СП (66,92 руб.): 65% от ФОТ (102,95 руб.) | 100 м3 | 0,069 6,9 / 100 | 3528,33 | 1053,00 | 1566,06 | 244,39 | 243,45 | 72,66 | 108,06 | 16,86 | 135,00 | 9.32 | 18.12 | 1.25
Н | 1. 04.1.02.05 | Смеси бетонные тяжелого бетона | м3 | 102 7,038
326 | ФССЦ-04.1.02.05-0009 Приказ Минстроя России от 26.12.2019 №876/пр | Смеси бетонные тяжелого бетона (БСТ), класс В25 (М350) | м3 | 6.9 | 725,69 |  |  |  | 5007,26
327 | ФЕР06-01-001-16 Приказ Минстроя России от 26.12.2019 №876/пр | Устройство амбара железобетонных: плоских НР (714,59 руб.): 105% от ФОТ (680,56 руб.) СП (442,36 руб.): 65% от ФОТ (680,56 руб.) | 100 м3 | 0,31 31 / 100 | 4533,87 | 1526,87 | 2518,58 | 382,14 | 1405,50 | 473,33 | 780,76 | 118,46 | 179,00 | 55.49 | 28.56 | 8.85
Н | 1. 04.1.02.05 | Смеси бетонные тяжелого бетона | м3 | 101,5 31,465
Н | 2. 08.4.03.03 | Арматура | т | 8,1 2,511
328 | ФССЦ-08.4.03.01-0012 Приказ Минстроя России от 26.12.2019 №876/пр | Проволока арматурная из низкоуглеродистой стали Вр-I, диаметр 5 мм | т | 1.0309 | 7170,98 |  |  |  | 7392,56
329 | ФССЦ-04.1.02.05-0011 Приказ Минстроя России от 26.12.2019 №876/пр | Смеси бетонные тяжелого бетона (БСТ), класс В30 (М400) | м3 | 31.465 | 790,00 |  |  |  | 24857,35
330 | ФЕР06-01-001-01 Приказ Минстроя России от 26.12.2019 №876/пр | Устройство отмостки обвалования НР (1516,62 руб.): 105% от ФОТ (1444,4 руб.) СП (938,86 руб.): 65% от ФОТ (1444,4 руб.) | 100 м3 | 0,9681 96,81 / 100 | 3528,33 | 1053,00 | 1566,06 | 244,39 | 3415,78 | 1019,41 | 1516,10 | 236,59 | 135,00 | 130.69 | 18.12 | 17.54
Н | 1. 04.1.02.05 | Смеси бетонные тяжелого бетона | м3 | 102 98,7462
331 | ФССЦ-04.1.02.05-0009 Приказ Минстроя России от 26.12.2019 №876/пр | Смеси бетонные тяжелого бетона (БСТ), класс В25 (М350) | м3 | 98.74 | 725,69 |  |  |  | 71654,63
332 | ФЕР06-03-004-12 Приказ Минстроя России от 30.06.2020 №352/пр | Армирование подстилающих слоев и набетонок НР (373,2 руб.): 105% от ФОТ (355,43 руб.) СП (231,03 руб.): 65% от ФОТ (355,43 руб.) | т | 2,885 2885/1000 | 418,83 | 102,78 | 30,45 | 4,35 | 1208,32 | 296,52 | 87,85 | 12,55 | 11,60 | 33.47 | 0.35 | 1.01
Н | 1. 08.4.03.03 | Арматура | т | 1 2,885
333 | ФССЦ-08.4.03.01-0012 Приказ Минстроя России от 26.12.2019 №876/пр | Проволока арматурная из низкоуглеродистой стали Вр-I, диаметр 5 мм | т | 2.885 | 7170,98 |  |  |  | 20688,28
Итого прямые затраты по разделу в базисных ценах | [8 empty] | 154038,96 | 2772,96 | 6006.08 | 692,56 |  | 333.6 |  | 54.96
Итого прямые затраты по разделу с учетом коэффициентов к итогам (Приказ от 04.08.2020 № 421/пр прил.10 табл.1 п.12 Производство работ на предприятиях, где в силу режима секретности и(или) внутриобъектного режима применяются специальный допуск, специальный пропуск и другие ограничения для рабочих ОЗП=1,15; ЭМ=1,15; ЗПМ=1,15; ТЗ=1,15; ТЗМ=1,15 (Поз. 313-314, 322-324, 315-321, 325-333)) | [8 empty] | 155355,82 | 3188,90 | 6907 | 796,45 |  | 383.64 |  | 63.21
Накладные расходы | [8 empty] | 4475,34
Сметная прибыль | [8 empty] | 2800,78
Итоги по разделу 13 Устройство амбара горизонтальной факельной установки ГФУ-2 (60.7.1) :
Конструкции из кирпича и блоков | [8 empty] | 6402,16 |  |  |  |  | 83.49 |  | 6.41
Свайные работы | [8 empty] | 15311,76 |  |  |  |  | 36.83 |  | 23.85
Бетонные и железобетонные монолитные конструкции в промышленном строительстве | [8 empty] | 140918,02 |  |  |  |  | 263.32 |  | 32.95
Итого | [8 empty] | 162631,94 |  |  |  |  | 383.64 |  | 63.21
В том числе:
Материалы | [8 empty] | 145259,92
Машины и механизмы | [8 empty] | 6907,00
ФОТ | [8 empty] | 3985,35
Накладные расходы | [8 empty] | 4475,34
Сметная прибыль | [8 empty] | 2800,78
Итого по разделу 13 Устройство амбара горизонтальной факельной установки ГФУ-2 (60.7.1) | [8 empty] | 162631,94 |  |  |  |  | 383.64 |  | 63.21
Материалы заказчика | [8 empty] | 10971,43
Раздел 14. Обвалование ПАЭС
334 | ФЕР01-01-046-01 Приказ Минстроя России от 26.12.2019 №876/пр | Устройство дорожных насыпей бульдозерами с перемещением грунта до 20 м, группа грунтов: 1 НР (6,1 руб.): 95% от ФОТ (6,42 руб.) СП (3,21 руб.): 50% от ФОТ (6,42 руб.) | 1000 м3 | 0,0336 33,6/1000 | 972,56 |  | 972,56 | 166,05 | 32,68 |  | 32,68 | 5,58 |  |  | 12.3 | 0.41
335 * | ФССЦ-02.3.01.02-0033 Приказ Минстроя России от 26.12.2019 №876/пр | Песок природный обогащенный для строительных работ средний | м3 | 41,328 33,6*1,23 | 70,60 |  |  |  | 2917,76
336 | ФЕР01-01-012-14 Приказ Минстроя России от 26.12.2019 №876/пр | Разработка грунта с погрузкой на автомобили-самосвалы экскаваторами с ковшом вместимостью: 1,25 (1,25-1,5) м3, группа грунтов 2 НР (17,83 руб.): 95% от ФОТ (18,77 руб.) СП (9,39 руб.): 50% от ФОТ (18,77 руб.) | 1000 м3 | 0,041328 41,328 / 1000 | 2080,67 | 42,04 | 2034,29 | 352,76 | 85,99 | 1,74 | 84,07 | 14,58 | 5,39 | 0.22 | 26.13 | 1.08
337 | ФССЦпг-03-01-01-003 Приказ Минстроя России от 26.12.2019 №876/пр | Перевозка грузов автомобилями бортовыми грузоподъемностью до 15 т на расстояние: I класс груза до 3 км | 1 т груза | 55,7928 41,328*1,35 | 8,03 |  |  |  | 448,02
338 | ФЕР27-04-001-04 Приказ Минстроя России от 01.06.2020 №294/пр | Устройство подстилающих и выравнивающих слоев оснований из щебня НР (260,66 руб.): 142% от ФОТ (183,56 руб.) СП (174,38 руб.): 95% от ФОТ (183,56 руб.) | 100 м3 | 0.362 | 5459,07 | 173,23 | 5268,76 | 267,67 | 1976,18 | 62,71 | 1907,29 | 96,90 | 21,60 | 7.82 | 20.6 | 7.46
339 * | ФССЦ-02.2.05.04-1627 Приказ Минстроя России от 26.12.2019 №876/пр | Щебень М 1200, фракция 5(3)-20 мм, группа 2 | м3 | 43,44 36,2*1,2 | 137,24 |  |  |  | 5961,71
340 | ФЕР06-01-001-01 Приказ Минстроя России от 26.12.2019 №876/пр | Устройство бетонной подготовки НР (850,67 руб.): 105% от ФОТ (810,16 руб.) СП (526,6 руб.): 65% от ФОТ (810,16 руб.) | 100 м3 | 0,543 (362*0,15) / 100 | 3528,33 | 1053,00 | 1566,06 | 244,39 | 1915,88 | 571,78 | 850,37 | 132,70 | 135,00 | 73.31 | 18.12 | 9.84
341 | ФССЦ-04.1.02.05-0003 Приказ Минстроя России от 26.12.2019 №876/пр | Смеси бетонные тяжелого бетона (БСТ), класс В7,5 (М100) | м3 | 55.386 | 560,00 |  |  |  | 31016,16
342 | ФЕР06-03-004-12 Приказ Минстроя России от 30.06.2020 №352/пр | Армирование подстилающих слоев и набетонок НР (189,04 руб.): 105% от ФОТ (180,04 руб.) СП (117,03 руб.): 65% от ФОТ (180,04 руб.) | т | 1,46138 (162,35*6+21,26*4+30,71*4+21,73*2+58,77*2+15,49*2+43,71*2)/1000 | 418,83 | 102,78 | 30,45 | 4,35 | 612,07 | 150,20 | 44,50 | 6,36 | 11,60 | 16.95 | 0.35 | 0.51
343 | ФССЦ-08.4.02.01-0021 Приказ Минстроя России от 26.12.2019 №876/пр | Сетка арматурная сварная | т | 0,48138 1,46138-0,98 | 7200,00 |  |  |  | 3465,94
344 * | ФССЦ-08.4.02.01-0021 Приказ Минстроя России от 26.12.2019 №876/пр | Сетка арматурная сварная | т | 0.98 | 7200,00 |  |  |  | 7056,00
Лесница -переход Л-1 2
345 | ФЕР09-03-029-01 Приказ Минстроя России от 26.12.2019 №876/пр | Монтаж лестниц прямолинейных и криволинейных, пожарных с ограждением НР (61,54 руб.): 90% от ФОТ (68,38 руб.) СП (58,12 руб.): 85% от ФОТ (68,38 руб.) | т | 0,1698 (0,01178+0,0006+0,03816+0,03436)*2 | 1031,48 | 271,66 | 671,33 | 78,48 | 175,15 | 46,13 | 113,99 | 13,33 | 28,90 | 4.91 | 5.83 | 0.99
Н | 1. 01.7.15.03-0042 | Болты с гайками и шайбами строительные | кг | 0 | 9,04
346 | ФЕРм38-01-004-02 Приказ Минстроя России от 26.12.2019 №876/пр | Изготовление лестницы Л-1 НР (155,13 руб.): 66% от ФОТ (235,05 руб.) СП 0% от ФОТ | т | 0,1698 (0,01178+0,0006+0,03816+0,03436)*2 | 2059,79 | 1154,40 | 705,35 | 49,32 | 349,75 | 196,02 | 119,77 | 8,37 | 120,00 | 20.38 | 4.4 | 0.75
347 | ФССЦ-08.3.08.02-0026 Приказ Минстроя России от 26.12.2019 №876/пр | Сталь угловая: 80х80 мм | т | 0,01178 5,89*2/1000 | 5763,00 |  |  |  | 67,89
348 | ФССЦ-08.3.08.02-0022 Приказ Минстроя России от 26.12.2019 №876/пр | Уголок горячекатаный, размер 50х50 мм | т | 0,0006 0,30*2/1000 | 5763,00 |  |  |  | 3,46
349 | ФССЦ-08.3.06.01-0021 Приказ Минстроя России от 26.12.2019 №876/пр | Сталь листовая горячекатаная рифленая марки: Ст0 толщиной 3-4 мм | т | 0,03816 4,77*8/1000 | 7115,48 |  |  |  | 271,53
350 | ФССЦ-08.3.11.01-0049 Приказ Минстроя России от 26.12.2019 №876/пр | Швеллеры № 10, марка стали Ст3пс | т | 0,03436 (8,59*4)/1000 | 4900,00 |  |  |  | 168,36
351 | ФЕР06-03-004-10 Приказ Минстроя России от 30.06.2020 №352/пр | Установка закладных деталей весом: до 20 кг НР (15,49 руб.): 105% от ФОТ (14,75 руб.) СП (9,59 руб.): 65% от ФОТ (14,75 руб.) | т | 0,024176 (5,89*2+0,077*4)/1000*2 | 554,70 | 526,06 | 28,64 | 4,09 | 13,41 | 12,72 | 0,69 | 0,10 | 58,00 | 1.4 | 0.33 | 0.01
352 | ФССЦ-08.3.08.02-0026 Приказ Минстроя России от 26.12.2019 №876/пр | Сталь угловая: 80х80 мм | т | 0,02356 5,89*2/1000*2 | 5763,00 |  |  |  | 135,78
353 | ФССЦ-08.4.03.02-0001 Приказ Минстроя России от 26.12.2019 №876/пр | Сталь арматурная, горячекатаная, гладкая, класс А-I, диаметр 6 мм | т | 0,000616 0,077*4/1000*2 | 7418,82 |  |  |  | 4,57
Итого прямые затраты по разделу в базисных ценах | [8 empty] | 56678,29 | 1041,30 | 3153.36 | 277,92 |  | 124.99 |  | 21.05
Итого прямые затраты по разделу с учетом коэффициентов к итогам (Приказ от 04.08.2020 № 421/пр прил.10 табл.1 п.12 Производство работ на предприятиях, где в силу режима секретности и(или) внутриобъектного режима применяются специальный допуск, специальный пропуск и другие ограничения для рабочих ОЗП=1,15; ЭМ=1,15; ЗПМ=1,15; ТЗ=1,15; ТЗМ=1,15 (Поз. 334, 336, 335, 338-344, 347-353, 345-346)) | [8 empty] | 57307,49 | 1197,50 | 3626.36 | 319,61 |  | 143.74 |  | 24.2
Накладные расходы | [8 empty] | 1556,44
Сметная прибыль | [8 empty] | 898,30
Итоги по разделу 14 Обвалование ПАЭС :
Итого Строительные работы | [8 empty] | 59209,98 |  |  |  |  | 120.3 |  | 23.34
Итого Монтажные работы | [8 empty] | 552,25 |  |  |  |  | 23.44 |  | 0.86
Итого | [8 empty] | 59762,23 |  |  |  |  | 143.74 |  | 24.2
В том числе:
Материалы | [8 empty] | 52483,63
Машины и механизмы | [8 empty] | 3626,36
ФОТ | [8 empty] | 1517,11
Накладные расходы | [8 empty] | 1556,44
Сметная прибыль | [8 empty] | 898,30
Итого по разделу 14 Обвалование ПАЭС | [8 empty] | 59762,23 |  |  |  |  | 143.74 |  | 24.2
Материалы заказчика | [8 empty] | 15935,47
Раздел 15. Детские площадки
354 | ФЕР01-01-036-01 Приказ Минстроя России от 26.12.2019 №876/пр | Планировка площадей бульдозерами мощностью: 59 кВт (80 л.с.) НР (8072,7 руб.): 95% от ФОТ (8497,58 руб.) СП (4248,79 руб.): 50% от ФОТ (8497,58 руб.) | 1000 м2 | 1820 (32*28+42*22) | 20,81 |  | 20,81 | 4,06 | 37874,20 |  | 37874,20 | 7389,20 |  |  | 0.35 | 637
355 | ФЕР06-01-001-16 Приказ Минстроя России от 26.12.2019 №876/пр | Устройство фундаментных плит железобетонных: плоских НР (4195,33 руб.): 105% от ФОТ (3995,55 руб.) СП (2597,11 руб.): 65% от ФОТ (3995,55 руб.) | 100 м3 | 1,82 ((32*28+42*22)*0,1) / 100 | 4533,87 | 1526,87 | 2518,58 | 382,14 | 8251,64 | 2778,90 | 4583,82 | 695,49 | 179,00 | 325.78 | 28.56 | 51.98
Н | 1. 04.1.02.05 | Смеси бетонные тяжелого бетона | м3 | 101,5 184,73
Н | 2. 08.4.03.03 | Арматура | т | 8,1 14,742
356 | ФССЦ-04.1.02.05-0009 Приказ Минстроя России от 26.12.2019 №876/пр | Смеси бетонные тяжелого бетона (БСТ), класс В25 (М350) | м3 | 184.73 | 725,69 |  |  |  | 134056,71
357 | ФССЦ-08.4.03.03-0003 Приказ Минстроя России от 20.10.2020 №636/пр | Сталь арматурная рифленая свариваемая, класс A500С, диаметр 10 мм | т | 11,2294 0,617*10*1820/1000 | 5802,77 |  |  |  | 65161,63
Итого прямые затраты по разделу в базисных ценах | [8 empty] | 245344,18 | 2778,90 | 42458.02 | 8084,69 |  | 325.78 |  | 688.98
Итого прямые затраты по разделу с учетом коэффициентов к итогам (Приказ от 04.08.2020 № 421/пр прил.10 табл.1 п.12 Производство работ на предприятиях, где в силу режима секретности и(или) внутриобъектного режима применяются специальный допуск, специальный пропуск и другие ограничения для рабочих ОЗП=1,15; ЭМ=1,15; ЗПМ=1,15; ТЗ=1,15; ТЗМ=1,15 (Поз. 354-357)) | [8 empty] | 252129,72 | 3195,74 | 48826.72 | 9297,39 |  | 374.65 |  | 792.33
Накладные расходы | [8 empty] | 12268,03
Сметная прибыль | [8 empty] | 6845,90
Итоги по разделу 15 Детские площадки :
Земляные работы, выполняемые механизированным способом | [8 empty] | 55876,82 | [6 empty] | 732.55
Бетонные и железобетонные монолитные конструкции в промышленном строительстве | [8 empty] | 215366,83 |  |  |  |  | 374.65 |  | 59.78
Итого | [8 empty] | 271243,65 |  |  |  |  | 374.65 |  | 792.33
В том числе:
Материалы | [8 empty] | 200107,26
Машины и механизмы | [8 empty] | 48826,72
ФОТ | [8 empty] | 12493,13
Накладные расходы | [8 empty] | 12268,03
Сметная прибыль | [8 empty] | 6845,90
Итого по разделу 15 Детские площадки | [8 empty] | 271243,65 |  |  |  |  | 374.65 |  | 792.33
ИТОГИ ПО СМЕТЕ:
Итого прямые затраты по смете в базисных ценах | [8 empty] | 3089415,63 | 45898,55 | 109754.67 | 14965,19 |  | 5520.58 |  | 1249.17
Итого прямые затраты по смете с учетом коэффициентов к итогам (Приказ от 04.08.2020 № 421/пр прил.10 табл.1 п.12 Производство работ на предприятиях, где в силу режима секретности и(или) внутриобъектного режима применяются специальный допуск, специальный пропуск и другие ограничения для рабочих ОЗП=1,15; ЭМ=1,15; ЗПМ=1,15; ТЗ=1,15; ТЗМ=1,15 (Поз. 1, 6, 15, 361, 42, 47, 49, 73, 76, 90, 95, 97, 122, 125, 135, 159, 217, 241, 262, 267, 289, 2-5, 12-13, 16-19, 27-28, 35-36, 43-46, 48, 56-57, 64-65, 74-75, 83-84, 91-94, 96, 105-106, 113-114, 123-124, 132-133, 136-139, 150-151, 160-163, 174-175, 182-183, 194-197, 208-209, 218-221, 232-233, 242-245, 256-257, 263-266, 279-280, 290-291, 313-314, 322-324, 7-11, 14, 359-360, 20-26, 29-34, 50-55, 58-63, 66-71, 98-104, 107-112, 115-120, 142-143, 146-149, 154-155, 166-167, 170-173, 176-181, 184-192, 200-201, 204-207, 210-211, 224-225, 228-231, 234-235, 248-249, 252-255, 274-278, 281-287, 306-312, 325-333, 340-344, 347-353, 355-358, 72, 121, 134, 156-158, 193, 212-213, 216, 238-240, 260-261, 334, 336, 354, 37-41, 85-89, 315-321, 77, 126, 345, 81, 130, 140-141, 164-165, 198-199, 222-223, 246-247, 270-271, 144-145, 168-169, 202-203, 226-227, 250-251, 272-273, 268-269, 335, 338-339, 78-80, 82, 127-129, 131, 152-153, 214-215, 236-237, 259, 258, 346)) | [8 empty] | 3112763,61 | 52783,34 | 126217.86 | 17209,98 |  | 6348.67 |  | 1436.57
Накладные расходы | [8 empty] | 65471,86
Сметная прибыль | [8 empty] | 39555,73
Итоги по смете:
Итого Строительные работы | [8 empty] | 1201815,55 |  |  |  |  | 5524.79 |  | 1346.21
Итого Монтажные работы | [8 empty] | 2015975,65 |  |  |  |  | 823.88 |  | 90.36
Итого | [8 empty] | 3217791,20 |  |  |  |  | 6348.67 |  | 1436.57
В том числе:
Материалы | [8 empty] | 2933762,41
Машины и механизмы | [8 empty] | 126217,86
ФОТ | [8 empty] | 69993,32
Накладные расходы | [8 empty] | 65471,86
Сметная прибыль | [8 empty] | 39555,73
ВСЕГО по смете | [8 empty] | 3217791,20 |  |  |  |  | 6348.67 |  | 1436.57
Материалы заказчика | [8 empty] | 2171383,61
ПОТРЕБНОЕ КОЛИЧЕСТВО РЕСУРСОВ:
№ п.п | Код ресурса | Наименование | Ед. изм. | Кол-во
Ресурсы подрядчика
Трудозатраты
1 | 1-1-5 | Затраты труда рабочих (ср 1,5) | чел.-ч | 1562.91
2 | 1-2-0 | Затраты труда рабочих (ср 2) | чел.-ч | 953.09
3 | 1-2-2 | Затраты труда рабочих (ср 2,2) | чел.-ч | 452.8
4 | 1-2-3 | Затраты труда рабочих (ср 2,3) | чел.-ч | 7.82
5 | 1-2-6 | Затраты труда рабочих (ср 2,6) | чел.-ч | 15.12
6 | 1-2-8 | Затраты труда рабочих (ср 2,8) | чел.-ч | 156.67
7 | 1-2-9 | Затраты труда рабочих (ср 2,9) | чел.-ч | 55.08
8 | 1-3-0 | Затраты труда рабочих (ср 3) | чел.-ч | 994.43
9 | 1-3-3 | Затраты труда рабочих (ср 3,3) | чел.-ч | 88.35
10 | 1-3-5 | Затраты труда рабочих (ср 3,5) | чел.-ч | 92.38
11 | 1-3-6 | Затраты труда рабочих (ср 3,6) | чел.-ч | 464.38
12 | 1-3-8 | Затраты труда рабочих (ср 3,8) | чел.-ч | 4.91
13 | 1-3-9 | Затраты труда рабочих (ср 3,9) | чел.-ч | 51.23
14 | 1-4-0 | Затраты труда рабочих (ср 4) | чел.-ч | 252.03
15 | 1-4-3 | Затраты труда рабочих (ср 4,3) | чел.-ч | 175.33
16 | 1-4-8 | Затраты труда рабочих (ср 4,8) | чел.-ч | 194.05
17 | 2 | Затраты труда машинистов | чел.-ч | 1249.17
Машины и механизмы
18 | 91.01.01-034 | Бульдозеры, мощность 59 кВт (80 л.с.) | маш.час | 654.36
19 | 91.01.01-035 | Бульдозеры, мощность 79 кВт (108 л.с.) | маш.час | 1.5
20 | 91.01.02-004 | Автогрейдеры среднего типа, мощность 99 кВт (135 л.с.) | маш.час | 0.83
21 | 91.01.05-087 | Экскаваторы одноковшовые дизельные на гусеничном ходу, емкость ковша 1,0 м3 | маш.час | 36.02
22 | 91.01.05-089 | Экскаваторы одноковшовые дизельные на гусеничном ходу, емкость ковша 1,25 м3 | маш.час | 0.46
23 | 91.01.05-518 | Экскаваторы на гусеничном ходу гидравлические, объем ковша до 1,8 м3 | маш.час | 4.14
24 | 91.02.01-003 | Вибропогружатели высокочастотные для погружения свай до 1,5 т | маш.час | 4.14
25 | 91.04.01-077 | Установки и агрегаты буровые на базе автомобилей глубина бурения до 200 м, грузоподъемность до 4 т | маш.час | 68.15
26 | 91.05.01-017 | Краны башенные, грузоподъемность 8 т | маш.час | 136.86
27 | 91.05.02-005 | Краны козловые, грузоподъемность 32 т | маш.час | 0.01
28 | 91.05.05-015 | Краны на автомобильном ходу, грузоподъемность 16 т | маш.час | 35.19
29 | 91.05.06-009 | Краны на гусеничном ходу, грузоподъемность 50-63 т | маш.час | 11.45
30 | 91.05.06-012 | Краны на гусеничном ходу, грузоподъемность до 16 т | маш.час | 23.47
31 | 91.05.08-006 | Краны на пневмоколесном ходу, грузоподъемность 16 т | маш.час | 29.77
32 | 91.06.01-003 | Домкраты гидравлические, грузоподъемность 63-100 т | маш.час | 0.15
33 | 91.06.05-011 | Погрузчики, грузоподъемность 5 т | маш.час | 1.83
34 | 91.06.05-057 | Погрузчики одноковшовые универсальные фронтальные пневмоколесные, грузоподъемность 3 т | маш.час | 37.84
35 | 91.06.06-048 | Подъемники одномачтовые, грузоподъемность до 500 кг, высота подъема 45 м | маш.час | 0.77
36 | 91.07.04-001 | Вибраторы глубинные | маш.час | 43.31
37 | 91.07.04-002 | Вибраторы поверхностные | маш.час | 24.88
38 | 91.07.08-011 | Глиномешалки, 4 м3 | маш.час | 74.97
39 | 91.08.02-001 | Автогудронаторы, емкость цистерны 3500 л | маш.час | 0.17
40 | 91.08.03-030 | Катки самоходные пневмоколесные статические, масса 30 т | маш.час | 4.42
41 | 91.08.04-021 | Котлы битумные передвижные 400 л | маш.час | 12.55
42 | 91.08.09-023 | Трамбовки пневматические при работе от передвижных компрессорных станций | маш.час | 263.32
43 | 91.08.09-024 | Трамбовки пневматические при работе от стационарного компрессора | маш.час | 212.44
44 | 91.10.05-004 | Трубоукладчики для труб диаметром до 400 мм, грузоподъемность 6,3 т | маш.час | 0.16
45 | 91.13.01-038 | Машины поливомоечные 6000 л | маш.час | 0.38
46 | 91.14.01-001 | Автобетоносмесители, объем барабана 4 м3 | маш.час | 4.14
47 | 91.14.02-001 | Автомобили бортовые, грузоподъемность до 5 т | маш.час | 26.64
48 | 91.14.02-002 | Автомобили бортовые, грузоподъемность до 8 т | маш.час | 1.36
49 | 91.14.02-004 | Автомобили бортовые, грузоподъемность до 15 т | маш.час | 10.24
50 | 91.14.04-001 | Тягачи седельные, грузоподъемность 12 т | маш.час | 1.23
51 | 91.14.05-011 | Полуприцепы общего назначения, грузоподъемность 12 т | маш.час | 1.23
52 | 91.15.02-024 | Тракторы на гусеничном ходу, мощность 79 кВт (108 л.с.) | маш.час | 0.36
53 | 91.17.04-042 | Аппараты для газовой сварки и резки | маш.час | 8.49
54 | 91.17.04-171 | Преобразователи сварочные номинальным сварочным током 315-500 А | маш.час | 23.59
55 | 91.17.04-233 | Установки для сварки ручной дуговой (постоянного тока) | маш.час | 159.38
56 | 91.18.01-007 | Компрессоры передвижные с двигателем внутреннего сгорания, давление до 686 кПа (7 ат), производительность до 5 м3/мин | маш.час | 65.71
57 | 91.19.04-004 | Насосы для нагнетания воды, содержащей твердые частицы, подача 45 м3/ч, напор до 55 м | маш.час | 73.32
58 | 91.19.06-011 | Насосы грязевые, подача 23,4-65,3 м3/ч, давление нагнетания 15,7-5,88 МПа (160-60 кгс/см2) | маш.час | 84.88
59 | 91.21.12-002 | Ножницы листовые кривошипные гильотинные | маш.час | 6.78
60 | 91.21.16-001 | Пресс-ножницы комбинированные | маш.час | 0.44
61 | 91.21.16-012 | Прессы гидравлические с электроприводом | маш.час | 1.77
62 | 91.21.22-421 | Термосы 100 л | маш.час | 23.43
Материалы
63 | 01.2.01.02-0031 | Битумы нефтяные строительные изоляционные БНИ-IV-3, БНИ-IV, БНИ-V | т | 0.077018
64 | 01.2.01.02-0041 | Битумы нефтяные строительные кровельные БНК-45/190, БНК-40/180 | т | 0.10622
65 | 01.2.01.02-0054 | Битумы нефтяные строительные БН-90/10 | т | 0.038664
66 | 01.2.03.03-0013 | Мастика битумная кровельная горячая | т | 0.85397
67 | 01.2.03.03-0062 | Мастика битумно-резиновая кровельная | т | 0.82376
68 | 01.3.01.01-0010 | Бензин-растворитель | кг | 180.8244
69 | 01.3.01.03-0002 | Керосин для технических целей | т | 0.30441
70 | 01.3.02.08-0001 | Кислород газообразный технический | м3 | 21.269
71 | 01.3.02.09-0022 | Пропан-бутан смесь техническая | кг | 4.1159
72 | 01.3.05.30-0001 | Сополимер (смола) метакриловой кислоты и ее эфира | т | 0.013394
73 | 01.7.03.01-0001 | Вода | м3 | 133.5627
74 | 01.7.07.12-0024 | Пленка полиэтиленовая, толщина 0,15 мм | м2 | 853.5136
75 | 01.7.07.29-0031 | Каболка | т | 0.001923
76 | 01.7.11.07-0032 | Электроды сварочные Э42, диаметр 4 мм | т | 0.04065
77 | 01.7.11.07-0036 | Электроды сварочные Э46, диаметр 4 мм | кг | 3.396
78 | 01.7.11.07-0040 | Электроды сварочные Э50А, диаметр 4 мм | т | 0.023594
79 | 01.7.11.07-0044 | Электроды сварочные Э42, диаметр 5 мм | т | 0.054758
80 | 01.7.11.07-0054 | Электроды сварочные Э42, диаметр 6 мм | т | 0.066695
81 | 01.7.12.16-0021 | Геоткань | м2 | 0.46508
82 | 01.7.15.03-0042 | Болты с гайками и шайбами строительные | кг | 2.515
83 | 01.7.15.06-0111 | Гвозди строительные | т | 0.011512
84 | 01.7.20.08-0051 | Ветошь | кг | 1.916
85 | 01.7.20.08-0071 | Канат пеньковый пропитанный | т | 0.0002685
86 | 02.2.05.04-1777 | Щебень М 800, фракция 20-40 мм, группа 2 | м3 | 0.0016531
87 | 03.1.02.03-0011 | Известь строительная негашеная комовая, сорт I | т | 0.050162
88 | 04.3.01.03-0001 | Раствор асбоцементный | м3 | 0.001248
89 | 07.2.07.12-0020 | Элементы конструктивные зданий и сооружений с преобладанием горячекатаных профилей, средняя масса сборочной единицы от 0,1 до 0,5 т | т | 0.0051998
90 | 07.2.07.13-0171 | Подкладки металлические | кг | 125.355
91 | 08.1.02.11-0023 | Поковки простые строительные (скобы, закрепы, хомуты), масса до 1,6 кг | кг | 11.508
92 | 08.2.02.11-0007 | Канат двойной свивки ТК, конструкции 6х19(1+6+12)+1 о.с., оцинкованный, из проволок марки В, маркировочная группа 1770 н/мм2, диаметр 5,5 мм | 10 м | 0.050206
93 | 08.3.03.04-0012 | Проволока светлая, диаметр 1,1 мм | т | 0.21325
94 | 08.3.03.06-0001 | Проволока вязальная | кг | 0.924
95 | 08.3.03.06-0002 | Проволока горячекатаная в мотках, диаметр 6,3-6,5 мм | т | 0.041536
96 | 08.3.11.01-0091 | Швеллеры № 40, марка стали Ст0 | т | 0.0052085
97 | 11.1.02.04-0031 | Лесоматериалы круглые, хвойных пород, для строительства, диаметр 14-24 см, длина 3-6,5 м | м3 | 0.13842
98 | 11.1.03.01-0077 | Бруски обрезные, хвойных пород, длина 4-6,5 м, ширина 75-150 мм, толщина 40-75 мм, сорт I | м3 | 0.0027653
99 | 11.1.03.01-0079 | Бруски обрезные, хвойных пород, длина 4-6,5 м, ширина 75-150 мм, толщина 40-75 мм, сорт III | м3 | 0.074184
100 | 11.1.03.06-0087 | Доска обрезная, хвойных пород, ширина 75-150 мм, толщина 25 мм, длина 4-6,5 м, сорт III | м3 | 0.012584
101 | 11.1.03.06-0095 | Доска обрезная, хвойных пород, ширина 75-150 мм, толщина 44 мм и более, длина 4-6,5 м, сорт III | м3 | 1.4778
102 | 11.2.13.04-0011 | Щиты из досок, толщина 25 мм | м2 | 0.6769
103 | 11.2.13.04-0012 | Щиты из досок, толщина 40 мм | м2 | 24.1848
104 | 14.4.01.01-0003 | Грунтовка ГФ-021 | т | 0.0008323
105 | 14.5.09.07-0030 | Растворитель Р-4 | кг | 1.6109
106 | 23.3.01.04-0058 | Трубы бесшовные обсадные из стали группы Д и Б с короткой треугольной резьбой, наружный диаметр 324 мм, толщина стенки 11 мм | м | 0.2
107 | 23.3.01.04-0068 | Трубы бесшовные обсадные из стали группы Д и Б с короткой треугольной резьбой, наружный диаметр 351 мм, толщина стенки 10 мм | м | 2.55
108 | 23.8.05.15-0002 | Части чугунные фасонные соединительные к чугунным напорным трубам, наружный диаметр 125-200 мм | т | 0.104
109 | 25.1.01.04-0031 | Шпалы непропитанные для железных дорог, тип I | шт | 11.508
110 | 999-9950 | Вспомогательные ненормируемые ресурсы (2% от Оплаты труда рабочих) | руб | 133.7451
111 | ФССЦ-01.2.01.01-0001 | Битумы нефтяные дорожные жидкие МГ, СГ | т | 0.54
112 | ФССЦ-01.2.03.03-0103 | Мастика гидроизоляционная холодная ТЕХНОНИКОЛЬ №24 (МГТН) | кг | 515.4208
113 | ФССЦ-01.7.07.12-0022 | Пленка полиэтиленовая, толщина 0,2-0,5 мм | м2 | 375.0608
114 | ФССЦ-01.7.15.03-0001 | ... | т | 0.24482
115 | ФССЦ-01.7.15.03-0001 | - Болт М12.150 | т | 0.0003
116 | ФССЦ-01.7.15.03-0001 | - Болт М24х600 | т | 0.09552
117 | ФССЦ-01.7.15.03-0001 | - Зд 2 | т | 0.0169
118 | ФССЦ-01.7.15.03-0001 | - Зд-1 и Зд-2 | т | 0.0929
119 | ФССЦ-01.7.15.03-0001 | - М20х300 О9Г2С | т | 0.01448
120 | ФССЦ-01.7.15.03-0001 | - М24х350 О9Г2С | т | 0.02472
121 | ФССЦ-02.3.01.02-0033 | Песок природный обогащенный для строительных работ средний | м3 | 17.868
122 | ФССЦ-04.1.02.05-0003 | Смеси бетонные тяжелого бетона (БСТ), класс В7,5 (М100) | м3 | 61.2114
123 | ФССЦ-04.1.02.05-0006 | Смеси бетонные тяжелого бетона (БСТ), класс В15 (М200) | м3 | 0.53856
124 | ФССЦ-04.1.02.05-0009 | Смеси бетонные тяжелого бетона (БСТ), класс В25 (М350) | м3 | 401.1332
125 | ФССЦ-04.1.02.05-0011 | Смеси бетонные тяжелого бетона (БСТ), класс В30 (М400) | м3 | 137.4111
126 | ФССЦ-04.3.01.09-0014 | Раствор готовый кладочный, цементный, М100 | м3 | 15.54
127 | ФССЦ-08.3.06.01-0021 | Сталь листовая горячекатаная рифленая марки: Ст0 толщиной 3-4 мм | т | 0.03816
128 | ФССЦ-08.3.08.02-0022 | Уголок горячекатаный, размер 50х50 мм | т | 0.0006
129 | ФССЦ-08.3.08.02-0026 | Сталь угловая: 80х80 мм | т | 0.03534
130 | ФССЦ-08.3.11.01-0049 | Швеллеры № 10, марка стали Ст3пс | т | 0.03436
131 | ФССЦ-08.4.01.02-0011 | Детали закладные МН117-1 | т | 0.00424
132 | ФССЦ-08.4.02.01-0021 | Сетка арматурная сварная | т | 0.48138
133 | ФССЦ-08.4.03.01-0012 | Проволока арматурная из низкоуглеродистой стали Вр-I, диаметр 5 мм | т | 3.9709
134 | ФССЦ-08.4.03.02-0001 | Сталь арматурная, горячекатаная, гладкая, класс А-I, диаметр 6 мм | т | 0.000616
135 | ФССЦ-08.4.03.02-0006 | Сталь арматурная, горячекатаная, гладкая, класс А-I, диаметр 16-18 мм | т | 0.0264
136 | ФССЦ-08.4.03.03-0002 | Сталь арматурная рифленая свариваемая, класс A500С, диаметр 8... | т | 0.77756
137 | ФССЦ-08.4.03.03-0002 | - Сталь арматурная рифленая свариваемая, класс A500С, диаметр 8 мм | т | 0.69836
138 | ФССЦ-08.4.03.03-0002 | - Сталь арматурная рифленая свариваемая, класс A500С, диаметр 8мм | т | 0.0792
139 | ФССЦ-08.4.03.03-0003 | Сталь арматурная рифленая свариваемая, класс A500С, диаметр 10 мм | т | 11.2294
140 | ФССЦ-08.4.03.03-0004 | Сталь арматурная рифленая свариваемая, класс A500С, диаметр 12 мм | т | 3.7457
141 | ФССЦ-12.2.05.06-0002 | Плиты пенополистирольные теплоизоляционные ППС40 | м3 | 11.1868
Перевозка
142 | ФССЦпг-03-01-01-003 | Перевозка грузов автомобилями бортовыми грузоподъемностью до 15 т на расстояние: I класс груза до 3 км | 1 т груза | 55.7928
Ресурсы заказчика
Материалы
143 | ФССЦ-02.2.05.04-1607 | Щебень М 400, фракция 5(3)-20 мм, группа 2 | м3 | 374.9509
144 | ФССЦ-02.2.05.04-1627 | Щебень М 1200, фракция 5(3)-20 мм, группа 2 | м3 | 43.44
145 | ФССЦ-02.3.01.02-0033 | Песок природный обогащенный для строительных работ средний | м3 | 114.7489
146 | ФССЦ-08.3.05.02-0004 | Прокат толстолистовой горячекатаный в листах с обрезными кромками толщиной 9-12 мм, шириной от 1400 до 1500 мм, сталь: С345 | т | 1.3257
147 | ФССЦ-08.4.01.02-0011 | Детали закладные МН... | т | 0.33224
148 | ФССЦ-08.4.01.02-0011 | - Детали закладные МН 117-6, масса 5,91кг | т | 0.31914
149 | ФССЦ-08.4.01.02-0011 | - Детали закладные МН156-2 | т | 0.0131
150 | ФССЦ-08.4.02.01-0021 | Сетка арматурная сварная | т | 0.98
151 | ФССЦ-08.4.03.03-0002 | Сталь арматурная рифленая свариваемая, класс A500С, диаметр ... | т | 0.1597
152 | ФССЦ-08.4.03.03-0002 | - Сталь арматурная рифленая свариваемая, класс A500С, диаметр 10 мм | т | 0.012
153 | ФССЦ-08.4.03.03-0002 | - Сталь арматурная рифленая свариваемая, класс A500С, диаметр 10мм | т | 0.008
154 | ФССЦ-08.4.03.03-0002 | - Сталь арматурная рифленая свариваемая, класс A500С, диаметр 8 мм | т | 0.1397
155 | ФССЦ-08.4.03.03-0003 | Сталь арматурная рифленая свариваемая, класс A500С, диаметр 10 мм | т | 6.3116
156 | ФССЦ-08.4.03.03-0004 | Сталь арматурная рифленая свариваемая, класс A500С, диаметр 12 мм | т | 1.5434
157 | ФССЦ-08.4.03.03-0007 | Сталь арматурная рифленая свариваемая, класс A500С, диаметр 18 мм | т | 0.0132
158 | ФССЦ-12.2.05.06-0002 | Плиты пенополистирольные теплоизоляционные ППС40 | м3 | 31.9293
159 | ФССЦ-23.1.02.04-0006 | Сальник набивной ТМ.89-05 Ду 200 мм L=200 серия 5.900-2 | шт | 4
160 | ФССЦ-23.5.01.07-0044 | Трубы стальные сварные для класса прочности К 52, наружным диаметром: 720 мм толщина стенок 10 мм | м | 6.8289
161 | ФССЦ-23.5.02.02-0077 | Трубы стальные электросварные прямошовные со снятой фаской из стали марок Ст2кп-Ст4кп и Ст2пс-Ст4пс, наружный диаметр 159 мм, толщина стенки 7мм | м | 20
162 | ФССЦ-23.5.02.02-0090 | Трубы стальные электросварные прямошовные со снятой фаской из стали марок БСт2кп-БСт4кп и БСт2пс-БСт4пс, наружный диаметр 219 мм, толщина стенки 8 мм | м | 135
163 | Цена поставщика | Емкость ... |  | 4
164 | Цена поставщика | - Емкость дождевых стоков PlanaRN-K-10-17.049.01, V=10м3, габариты L=2,4 м, D=2,4 м. ООО "Инженерная группа ПЛАНА Цена по прайс листу 1кв 2017 г 990000 руб с НДС. цена на 01.01.2000 составит: 990000/1,2/4,1 |  | 1
165 | Цена поставщика | - Емкость дождевых стоков PlanaRN-K-10-17.049.01, V=10м3, габариты L=2,4 м, D=2,4 м. ООО "Инженерная группа ПЛАНАЦена по прайс листу 1кв 2017 г 990000 руб с НДС. цена на 01.01.2000 составит: 990000/1,2/4,1 |  | 1
166 | Цена поставщика | - Емкость дренажная аварийная ЕП-60-3000-2-3 Р=1,6Мпа,V=63 с насосом ВНД-12,5/100 Цена по прайс листу 14кв 20,17 6573766,34 руб с НДС. цена на 01.01.2000 составит: 6573766,34/1,2/4,1 |  | 1
167 | Цена поставщика | - Емкость подземная горизонтальная ЕП-12,5-2000-1-3 Рр0,07Мпа МоршанскХимМаш Стоимость на 2000г. составит :1066351/1,2/4,1,шт |  | 1
Удаленные и замененные ресурсы
Материалы
168 | 01.2.03.03 | Мастика | т | 0.010752
169 | 02.2.05.04 | Щебень из плотных горных пород | м3
170 | 02.3.01.02 | Песок для строительных работ природный | м3 | 22.902
171 | 04.1.02.05 | Смеси бетонные тяжелого бетона | м3 | 113.4879
172 | 07.2.05.01 | Лестницы маршевые, ширина 6 мм | т | 0.1698
173 | 07.2.07.12 | Конструкции стальные | т | 1.25
174 | 08.4.01.02 | Детали закладные и накладные | т | 0.047816
175 | 08.4.03.03 | Арматура | т | 3.8954
Неучтенные ресурсы
Материалы
176 | 01.2.01.01 | Битум | т | 0.54075
177 | 01.2.03.03 | Мастика | т | 0.56921
178 | 01.3.05.38 | Химреагенты | т
179 | 01.4.03.06 | Расход бурового инструмента | компл
180 | 01.7.15.03-0042 | Болты с гайками и шайбами строительные | кг
181 | 01.7.16.04 | Опалубка щитовая | компл
182 | 02.1.01.01-0001 | Глина | м3
183 | 02.2.05.04 | Щебень | м3 | 514.4053
184 | 02.3.01.02 | Песок для строительных работ природный | м3 | 79.4948
185 | 04.1.02.05 | Смеси бетонные тяжелого бетона | м3 | 576.5837
186 | 04.3.01.04 | Раствор глинистый | м3
187 | 04.3.01.09 | Растворы на цементном вяжущем | м3
188 | 07.2.07.12 | Конструкции стальные | т | 1.265
189 | 08.1.02.16 | Сваи стальные буроопускные | шт
190 | 08.4.01.02 | Детали закладные и накладные | т | 1.5449
191 | 08.4.03.03 | Арматура | т | 30.9156
192 | 12.1.02.15 | Материал рулонный | м2 | 375.0432
193 | 12.2.05.06 | Плиты теплоизоляционные | м2 | 437.6058
Заказчик: ___________________________
(должность, подпись, расшифровка)
М.П.
Подрядчик: ___________________________
(должность, подпись, расшифровка)
Заказчик: ___________________________
(должность, подпись, расшифровка)
М.П.
Подрядчик: ___________________________
(должность, подпись, расшифровка)
М.П.
Составил: ___________________________
(должность, подпись, расшифровка)
Проверил: ___________________________
(должность, подпись, расшифровка)

## индекс
Приложение № 2
к сводной смете договора подряда № ____ от "____" _______________ 20 ____ года
РАСЧЕТ
индекса перехода к текущему уровню цен стоимости работ
Объект: | Бетонные работы на объектах 2-й очереди строительства УКПГ СВГКМ
№ п/п | Наименование статей затрат | Сметная стоимость в ценах 2001 года | Индекс к ценам 2001 года | Сметная стоимость в текущих ценах | Обоснование
1 | 2 | 3 | 4 | 5 | 6
1 | Сметная стоимость работ и затрат (всего по смете без НДС) | 2958657.06 |  |  | СМЕТА № 1, СМЕТА № 2
в т.ч. Прямые затраты по смете (до начисления накладных расходов и сметной прибыли)
1.1 | - ОЗП (Основная заработная плата (заработная плата рабочих) по смете) | 98180.01
1.2. | - ЭММ (Стоимость эксплуатации машин по смете) | 372397.13
| в т.ч. ЗПМ (Заработная плата машинистов по смете) | 42537.39
1.3. | - МАТ (Стоимость материалов по смете)
1.4. | - ОБ (Стоимость оборудования по смете)
1.5. | Перевозка мусора
1.6. | Погрузо-разгрузочные работы
1.7. | Трудозатраты рабочих по смете (ч/час) | 11717.9
1.8. | Трудозатраты машинистов по смете (ч/час) | 3419.03
РАСЧЕТ
2 | Стоимость 1 ч/часа |  |  | 249.2392 | п.2.2./п.2.3
2.1. | Заработная плата рабочего 4 разряда, руб. |  |  | 45500
2.2. | Расчетный уровень заработной платы, учитываемый при обосновании договорной цены, руб. |  | 0.9 | 40950 | Стандарт ПАО "ЯТЭК"
2.3. | Среднемесячное количество рабочих часов при 40-часовой рабочей неделе на 2021 год, часов |  |  | 164.3 | Производственный
календарь на 2021год
3 | ОЗП (Основная заработная плата (заработная плата рабочих) по смете) |  |  | 2920559.9817 | п.2 x п.1.7
4 | ЗПМ (Заработная плата машинистов по смете) |  |  | 852156.2903 | п.2 x п.1.8.
5 | ЭММ |  | 16.26 | 6055177.3338 | п.1.2. x ИНД (эмм)
6 | ИТОГО по ОЗП, ЭММ |  |  | 8975737.3155 | п.3+п.5
7 | МАТ (Стоимость материалов в текущих ценах) |  |  | 28076995.2927 | Ведомость материалов Подрядчика | 16.26
8 | ОБ (Стоимость оборудования в текущих ценах)
9 | Транспортные расходы |  |  | 842309.8588 | 3% x п.7+6% x п.8
10 | Погрузо-разгрузочные работы
11 | Заготовительно-складские расходы |  | 2%/1,2% | 561539.9059 | п.7x 2% +п.8 x 1,2%
12 | ИТОГО по затратам на МАТ и ОБ |  |  | 29480845.0573 | п.7+п.8 +п.9+п.10+п.11
13 | Перевозка мусора |  | 16.2 |  | = п.1.5 х Инд(перевозки)
14 | НР (Накладные расходы) от ФОТ |  | 90 % | 3395444.6449 | норма НР*( ОЗМ+ЗПМ) Приказ ПАО"ЯТЭК" (п.3+п.4) |  | 0.9
15 | СП (сметная прибыль) от ФОТ |  | 40% | 1509086.5088 | норма НР*( ОЗМ+ЗПМ) Приказ ПАО"ЯТЭК" (п.3+п.4) |  | 0.4
16 | ИТОГО по п.13-п.15 |  |  | 4904531.1537 | п.13+п.14+п.15
17 | ВСЕГО работ и затрат |  |  | 43361113.5265 | п.6+п.12+п.16
| Индекс перехода от базовой стоимости 2001 года в текущий уровень цен стоимости работ и затрат | К= | 14.6557 |  | с материалами и оборудованием Подрядчика
Стоимость работ (затрат) в текущих ценах определяется произведением сметной стоимости СМР в базе 2001 г. на расчетный коэффициент.
Составил:
| Специалист по сметно-договорной работе |  | Джен И.А | Джен И.А
Проверил:
| Директор по КСиР |  | Комаров Е.С. | Комаров Е.С.

## Нач.цена
Расчет начальной (максимальной) стоимости работ
Стройка: Строительство объектов инфраструктуры для обеспечения покрытия мобильной связью объектов ПАО «ЯТЭК» на Средневилюйском ГКМ
Основание: Техническое задание
Бетонные работы на объектах 2-й очереди строительства УКПГ СВГКМ
|  |  |  | 60751.7099 | в тыс. руб.
№ п/п | Наименование затрат | Объекты производственного назначения | Объекты непроизводственного назначения | Линейные объекты | ВСЕГО
1 | 2 | 3 | 4 | 5 | 6
1 | Строительно-монтажных работ | 43361113.5265 |  |  | 43361113.5265
| в. т.ч. |  |  |  | 0
1.1 | Материалы | 21930357.2071 |  |  | 21930357.2071
1.2. | Машины и механизмы | 6055177.3338 |  |  | 6055177.3338
1.3. | Оборудование | 0 |  |  | 0
1.4 | Возвратные суммы |  |  |  | 0
2 | Прочие затраты | 7265311.395 |  |  | 7265311.395
2.1 | Командировочные+проживание | 5108713.875 |  |  | 5108713.875
2.2 | Перебировка автотехники | 2156597.52 |  |  | 2156597.52
| Материалы Заказчика | 22375361.9951
| Итого сметная стоимость | 73001786.9166 |  |  | 50626424.9215
| НДС, 20% | 14600357.3833 |  |  | 10125284.9843
| ВСЕГО С НДС, 20% | 87602144.2999 |  |  | 60751709.9058
Справочно:
трудозатраты (ТЗ и ТЗМ), чел/час |  |  |  |  | 15136.93
Стоимость чел/часа, руб |  |  |  |  | 249.2392
Составил:
| Специалист по сметно-договорной работе |  | __________________ |  | Джен И.А
Проверил:
| Директор по КСиР |  | __________________ |  | Комаров Е.С.

## МТР Подрядчика
Приложение
к расчету индекса перехода к текущему уровню цен стоимости работ № ____ от "____" _______________ 20 ____ года
Ведомость № 1 от "____" _____________ 20____ года
материалов и оборудования поставки подрядчика
Объект: | Бетонные работы на объектах 2-й очереди строительства УКПГ СВГКМ
Стороны согласовали цены на следующие материалы и оборудование:
№ п/п | Наименование материала/оборудования | Типоразмер, марка, ГОСТ, ТУ | Ед.изм. | Потребность в закупке | Цена подрядчика без НДС, руб | Стоимость подрядчика без НДС, руб | Поставщик: наименование, телефон
1 | 2 | 3 | 4 | 5 | 6 | 7 | 8
Материалы смета №1
| Керосин для технических целей |  | т | 0.017505 | 43743.782 | 765.7349
| Вода |  | м3 | 602.093 | 200 | 120418.6
| Поковки из квадратных заготовок, масса 1,8 кг |  | т | 0.053653 | 100495.42 | 5391.8607
| Проволока светлая, диаметр 1,1 мм |  | т | 0.44072 | 171156 | 75431.8723
| Бруски обрезные, хвойных пород, длина 4-6,5 м, ширина 75-150 мм, толщина 40-75 мм, сорт III |  | м3 | 5.5141 | 20000 | 110281.5
| Нетканый геотекстиль: ГЕОКОМ Д250, иглопробивной |  | м2 | 7391.05 | 48 | 354770.4
| Георешетка нетканая объемная пластиковая Б ГР, сторона ячейки 150 мм, высота ячейки 100 мм, ТП, площадь в развернутом (монтажном) состоянии 8,8 мм2 (2,2х4,0 м) |  | м2 | 7069.7 | 227 | 1604821.9
| Анкер забивной М8 |  | шт | 12750 | 35 | 446250
| Пленкообразующие материалы для дорожных работ ПМ-100А |  | т | 14.8061 | 92743.06 | 1373165.3392
| Шлакопортландцемент общестроительного и специального назначения М300 ШПЦ (ЦЕМ III 22,5) |  | т | 467.4 | 9000 | 4206600 | Якутцемент
| Шлакопортландцемент общестроительного и специального назначения М400 ШПЦ (ЦЕМ III 32,5) |  | т | 544.9803 | 10000 | 5449803
| Сталь арматурная, горячекатаная, периодического профиля, класс А-III, диаметр 12 мм |  | т | 77.93 | 105000 | 8182650
Итого без НДС | [5 empty] | 21930357.2071
Материалы смета №2
1 | Битумы нефтяные строительные изоляционные БНИ-IV-3, БНИ-IV, БНИ-V |  | т | 0.077018 | 17585.625 | 1354.4061
2 | Битумы нефтяные строительные кровельные БНК-45/190, БНК-40/180 |  | т | 0.090345 | 19048.5 | 1720.9367
3 | Битумы нефтяные строительные БН-90/10 |  | т | 0.031025 | 17219.595 | 534.231
4 | Мастика битумная кровельная горячая |  | т | 0.72637 | 42205.5 | 30656.9694
5 | Мастика битумно-резиновая кровельная |  | т | 0.82376 | 24837.75 | 20460.2357
7 | Керосин для технических целей |  | т | 0.25614 | 32455.905 | 8313.1711
8 | Кислород газообразный технический |  | м3 | 14.5695 | 77.439 | 1128.2464
12 | Пленка полиэтиленовая, толщина 0,15 мм |  | м2 | 831.5536 | 45.069 | 37477.2901
14 | Электроды сварочные Э46, диаметр 4 мм |  | кг | 51.786 | 500 | 25893
16 | Электроды сварочные Э42, диаметр 6 мм |  | т | 0.033348 | 117328.8 | 3912.6339
18 | Болты с гайками и шайбами строительные |  | кг | 1.734 | 112.548 | 195.1582
19 | Гвозди строительные |  | т | 0.0057834 | 149126.1 | 862.4559
25 | Подкладки металлические |  | кг | 125.355 | 156.87 | 19664.4388
26 | Поковки простые строительные (скобы, закрепы, хомуты), масса до 1,6 кг |  | кг | 11.508 | 188.493 | 2169.1774
28 | Проволока светлая, диаметр 1,1 мм |  | т | 0.21325 | 126990 | 27080.2873
29 | Проволока вязальная |  | кг | 0.924 | 118.275 | 109.2861
30 | Проволока горячекатаная в мотках, диаметр 6,3-6,5 мм |  | т | 0.020453 | 55467.24 | 1134.4548
31 | Швеллеры № 40, марка стали Ст0 |  | т | 0.0036934 | 61254 | 226.2355
32 | Лесоматериалы круглые, хвойных пород, для строительства, диаметр 14-24 см, длина 3-6,5 м |  | м3 | 0.069212 | 6951.2085 | 481.107
33 | Бруски обрезные, хвойных пород, длина 4-6,5 м, ширина 75-150 мм, толщина 40-75 мм, сорт I |  | м3 | 1.4226 | 20000 | 28452.18
37 | Щиты из досок, толщина 25 мм |  | м2 | 0.6769 | 850 | 575.3616
38 | Щиты из досок, толщина 40 мм |  | м2 | 11.9054 | 850 | 10119.573
39 | Грунтовка ГФ-021 |  | т | 0.0005902 | 194469 | 114.7756
40 | Растворитель Р-4 |  | кг | 1.1423 | 117.279 | 133.9655
45 | Битумы нефтяные дорожные жидкие МГ, СГ |  | т | 0.54 | 18520.62 | 10001.1348
46 | Мастика гидроизоляционная холодная ТЕХНОНИКОЛЬ №24 (МГТН) |  | кг | 350.0128 | 113.9175 | 39872.5831
47 | Пленка полиэтиленовая, толщина 0,2-0,5 мм |  | м2 | 375.0608 | 151.7655 | 56921.2898
90 | Сальник набивной ТМ.89-05 Ду 200 мм L=200 серия 5.900-2 |  | шт | 4 | 4385 | 17540
50 | - Болт М24х600 |  | т | 0.09552 | 246555.4425 | 23550.9759
51 | - Зд 2 |  | т | 0.0169 | 246555.4425 | 4166.787
52 | - Зд-1 и Зд-2 |  | т | 0.30151 | 246555.4425 | 74338.9315
53 | - М20х300 О9Г2С |  | т | 0.01448 | 246555.4425 | 3570.1228
54 | - М24х350 О9Г2С |  | т | 0.02472 | 246555.4425 | 6094.8505
55 | Песок природный обогащенный для строительных работ средний |  | м3 | 17.868 | 878.97 | 15705.436
56 | Смеси бетонные тяжелого бетона (БСТ), класс В7,5 (М100) |  | м3 | 61.2114 | 6972 | 426766.1597
57 | Смеси бетонные тяжелого бетона (БСТ), класс В15 (М200) |  | м3 | 0.53856 | 7379.862 | 3974.52
58 | Смеси бетонные тяжелого бетона (БСТ), класс В25 (М350) |  | м3 | 228.0984 | 9034.8405 | 2060832.6623
59 | Смеси бетонные тяжелого бетона (БСТ), класс В30 (М400) |  | м3 | 159.5382 | 9835.5 | 1569137.4743
60 | Раствор готовый кладочный, цементный, М100 |  | м3 | 15.54 | 6471.51 | 100567.2654
61 | Сталь листовая горячекатаная рифленая марки: Ст0 толщиной 3-4 мм |  | т | 0.03816 | 85000 | 3243.6
62 | Уголок горячекатаный, размер 50х50 мм |  | т | 0.0006 | 85000 | 51
63 | Сталь угловая: 80х80 мм |  | т | 0.03534 | 85000 | 3003.9
64 | Швеллеры № 10, марка стали Ст3пс |  | т | 0.03436 | 85000 | 2920.6
66 | Сетка арматурная сварная |  | т | 0.48138 | 110000 | 52951.8
67 | Проволока арматурная из низкоуглеродистой стали Вр-I, диаметр 5 мм |  | т | 3.9709 | 110000 | 436803.4
68 | Сталь арматурная, горячекатаная, гладкая, класс А-I, диаметр 6 мм |  | т | 0.000616 | 110000 | 67.76
69 | Сталь арматурная, горячекатаная, гладкая, класс А-I, диаметр 16-18 мм |  | т | 0.0264 | 110000 | 2904
70 | Сталь арматурная рифленая свариваемая, класс A500С, диаметр 8... |  | т | 0.82936 | 110000 | 91229.6
71 | - Сталь арматурная рифленая свариваемая, класс A500С, диаметр 8 мм |  | т | 0.69836 | 110000 | 76819.6
72 | - Сталь арматурная рифленая свариваемая, класс A500С, диаметр 8мм |  | т | 0.131 | 110000 | 14410
73 | Сталь арматурная рифленая свариваемая, класс A500С, диаметр 12 мм |  | т | 6.6485 | 110000 | 731335
74 | Плиты пенополистирольные теплоизоляционные ППС40 |  | м3 | 11.1868 | 8500 | 95088.055
| ИТОГО |  |  |  |  | 6146638.0855
| ВСЕГО |  |  |  |  | 28076995.2927
Составил:
| Специалист по сметно-договорной работе |  | __________________ |  | Джен И.А
Проверил:
| Директор по КСиР |  | __________________ |  | Комаров Е.С.
Настоящей ведомостью стороны согласовали цены и потребность в закупке на материалы и оборудование.
Составил:
| Специалист по сметно-договорной работе |  | ____________________ |  | Джен И.А
Проверил:
| Директор по КСиР |  | ____________________ |  | Комаров Е.С.

## МТР Заказ
Приложение №1
к сводной смете № ____ от "____" _______________ 20 ____ года
Ведомость № 1 от "____" _____________ 20____ года
материалов и оборудования поставки Заказчика
Объект: | Бетонные работы на объектах 2-й очереди строительства УКПГ СВГКМ
Стороны согласовали цены на следующие материалы и оборудование:
№ п/п | Наименование материала/оборудования | Типоразмер, марка, ГОСТ, ТУ | Ед.изм. | Потребность в закупке | Цена Заказчика без НДС, руб | Стоимость Заказчика без НДС, руб | Поставщик: наименование, телефон
1 | 2 | 3 | 4 | 5 | 6 | 7 | 8
СМЕТА №1
| Щебень М 800, фракция 10-20 мм, группа 2 |  | м3 | 1214.084 | 1833.33 | 2225816.6197 | ООО "Речсервис" (цена по договору 2020 г.)
| Песок природный I класс, средний, круглые сита |  | м3 | 9736.1405 | 547.9 | 5334431.3799 | ООО "ДИВ" (цена по договору на создание накопителя песка)
Итого без НДС | [5 empty] | 7560254.9997
СМЕТА №2
75 | Щебень М 400, фракция 5(3)-20 мм, группа 2 |  | м3 | 331.3358 | 1833.33 | 607447.9539
77 | Песок природный обогащенный для строительных работ средний |  | м3 | 115.9609 | 547.9 | 63534.9771
79 | - Детали закладные МН 117-6, масса 5,91кг |  | шт | 110 | 259 | 28490
80 | - Детали закладные МН156-2 |  | шт | 5 | 1550 | 7750
81 | Сетка арматурная сварная |  | т | 0.98 | 110000 | 107800
83 | - Сталь арматурная рифленая свариваемая, класс A500С, диаметр 10 мм |  | т | 0.012 | 37466.67 | 449.6
84 | - Сталь арматурная рифленая свариваемая, класс A500С, диаметр 10мм |  | т | 0.008 | 37466.67 | 299.9
85 | - Сталь арматурная рифленая свариваемая, класс A500С, диаметр 8 мм |  | т | 0.1397 | 38463.69 | 5373.3775
86 | Сталь арматурная рифленая свариваемая, класс A500С, диаметр 10 мм |  | т | 6.3116 | 37466.67 | 236475.009
87 | Сталь арматурная рифленая свариваемая, класс A500С, диаметр 12 мм |  | т | 1.5434 | 37083.33 | 57235.8949
88 | Сталь арматурная рифленая свариваемая, класс A500С, диаметр 18 мм |  | т | 0.0132 | 38500 | 508.2
89 | Плиты пенополистирольные теплоизоляционные ППС40 |  | м3 | 25.3 | 6950.73 | 175853.469
91 | Трубы стальные сварные для класса прочности К 52, наружным диаметром: 720 мм толщина стенок 10 мм |  | м | 6.8289 | 11 881,43 | 81137.0973
92 | Прокат толстолистовой горячекатаный в листах с обрезными кромками толщиной 9-12 мм, шириной от 1400 до 1500 мм, сталь: С345 |  | т | 1.3257 | 46 196,25 | 61 242,72
93 | Трубы стальные электросварные прямошовные со снятой фаской из стали марок Ст2кп-Ст4кп и Ст2пс-Ст4пс, наружный диаметр 159 мм, толщина стенки 7мм |  | м | 20 | 2412.15 | 691415
94 | Трубы стальные электросварные прямошовные со снятой фаской из стали марок БСт2кп-БСт4кп и БСт2пс-БСт4пс, наружный диаметр 219 мм, толщина стенки 8 мм |  | м | 135 | 3809.48 | 765368
95 | - Емкость дождевых стоков PlanaRN-K-10-17.049.01, V=10м3, габариты L=2,4 м, D=2,4 м. ООО "Инженерная группа ПЛАНА Цена по прайс листу 1кв 2017 г 990000 руб с НДС. цена на 01.01.2000 составит: 990000/1,2/4,1 |  |  | 1 | 691415 | 4639984.2583
96 | - Емкость дождевых стоков PlanaRN-K-10-17.049.01, V=10м3, габариты L=2,4 м, D=2,4 м. ООО "Инженерная группа ПЛАНАЦена по прайс листу 1кв 2017 г 990000 руб с НДС. цена на 01.01.2000 составит: 990000/1,2/4,1 |  |  | 1 | 765368 | 1353000
97 | - Емкость дренажная аварийная ЕП-60-3000-2-3 Р=1,6Мпа,V=63 с насосом ВНД-12,5/100 Цена по прайс листу 14кв 20,17 6573766,34 руб с НДС. цена на 01.01.2000 составит: 6573766,34/1,2/4,1 |  |  | 1 | 4639984.2583 | 4639984.2583
98 | - Емкость подземная горизонтальная ЕП-12,5-2000-1-3 Рр0,07Мпа МоршанскХимМаш Стоимость на 2000г. составит :1066351/1,2/4,1,шт |  |  | 1 | 1353000 | 1353000
Итого без НДС | [5 empty] | 14815106.9954
| ВСЕГО без учета НДС |  |  |  |  | 22375361.9951
Составил:
| Специалист по сметно-договорной работе |  | __________________ |  | Джен И.А
Проверил:
| Директор по КСиР |  | __________________ |  | Комаров Е.С.

## Перебаз
Приложение № 3
к сводной смете договора подряда № ____ от "____" _______________ 20 ____ года
Смета №4
Наименование затрат: Транспортные расходы
Бетонные работы на объектах 2-й очереди строительства УКПГ СВГКМ
№ п/п | Наименование | Ед. изм. | Кол-во | Цена, руб | Стоимость работ, тыс. руб.
| Перевозвка Тралом ( перевозака бульдозера, эксковатора и грейдера.Бетонный Минизавод , Коток,трактор Расчетная цена ПАО"ЯТЭК" (перевозим 6 ед. Техники 6 рейсов 29,4х5х2) | маш/час | 352.8 | 5288.4 | 1865747.52
| Автомобили-самосвалы, грузоподъемность до 18 т (5 шт) время пути 8,31ч | маш/час | 83.1 | 3500 | 290850 | 60751709.9058
| ИТОГО |  |  |  | 2156597.52
Составил:
| Специалист по сметно-договорной работе |  | __________________ |  | Джен И.А
Проверил:
| Директор по КСиР |  | __________________ |  | Комаров Е.С.

## командир
Приложение № 4
к сводной смете договора подряда № ____ от "____" _______________ 20 ____ года
Смета №3
Наименование затрат: Командировочные расходы
Бетонные работы на объектах 2-й очереди строительства УКПГ СВГКМ
№ п/п | Наименование | Ед. изм. | Кол-во | Стоимость работ, тыс. руб.
| Командировочные | чел/час | 15136.93
1 | Количество командируемых | чел. | 21.0235
2 | Продолжительность командировки | дней | 90
3 | Проезд в обе стороны | руб.
4 | Проживание | руб./сут. | 700 | 1324481.375
5 | Суточные | руб. | 2000 | 3784232.5
| ВСЕГО по смете |  |  | 5108713.875
Составил:
| Специалист по сметно-договорной работе |  | __________________ |  | Джен И.А
Проверил:
| Директор по КСиР |  | __________________ |  | Комаров Е.С.