## Титул (hidden)
Объект: "Многотопливная АЗЗС №11 по Покровскому тракту 6 км
Внутрипостроечный титульный список
Статьи затрат | Наименование
23 07 01 | Операторная
23 07 02 | Резервуарный парк ЖМТ
23 07 03 | Резервуарный парк СУГ с насосной
23 07 04 | Навес
23 07 05 | Котельная
23 07 06 | Технологические трубопроводы ЖМТ
23 07 07 | Технологические трубопроводы СУГ
23 07 08 | Аварийный резервуар
23 07 09 | Площадка АЦ ЖМТ
23 07 10 | Площадка АЦ СУГ
23 07 11 | Наружные сети канализации
23 07 12 | Канализационный сборник 3 м3
23 07 13 | Канализационный сборник 10 м3
23 07 14 | Нефтеуловитель
23 07 15 | ТРК №1
23 07 16 | ТРК №2
23 07 17 | ТРК №3
23 07 18 | ТРК №4
23 07 19 | РК СУГ №1
23 07 20 | РК СУГ №2
23 07 21 | Пожарные резервуары с насосной станцией
23 07 22 | Наружные сети водоснабжения
23 07 23 | Тепловые сети
23 07 24 | Наружные сети связи
23 07 25 | Видеонаблюдение
23 07 26 | ДЭУ
23 07 27 | Благоустройство и обеспечение площадки
23 07 28 | Стела
23 07 29 | Наружные сети электроснабжения
23 07 30 | Система автоматики
23 07 31 | Распределяемые затраты, мебель, инвентарь и хозпринадлежности

## Операт (hidden)
Операторная
ВЕДОМОСТЬ РАБОТ
№ п/п | Наименование работ, ед.из. | Кол-во
ФУHДАМЕHТЫ
1 | Е01-01-013-14 | 0.27512
Разработка грунта с погрузкой на автомобили-самосвалы экскаваторами с ковшом вместимостью 0,5 (0,5-0,63) м3, группа грунтов 2, 1000 м3
2 | Е06-01-001-16 | 0.32
Устройство фундаментных плит железобетонных плоских, 100 м3 бетона, бутобетона и железобетона в деле
Вычт.ресурсы: С204-0100:[ М-(45765.00=5650.00*8.1) ]; С401-0066:[ М-(67497.50=665.00*101.5) ]
3 | С401-0071 | 32.48
Бетон тяжелый, крупность заполнителя 20 мм, класс В30 (М400), м3
4 | С204-0022 | 2.0578
Горячекатаная арматурная сталь периодического профиля класса А-III, диаметром 12 мм, т
5 | С204-0037 | 2.06
Надбавки к ценам заготовок за сборку и сварку каркасов и сеток плоских, диаметром 12 мм, т
6 | С204-0001 | 0.06964
Горячекатаная арматурная сталь гладкая класса А-I, диаметром 6 мм, т
7 | С204-0046 | 0.069
Надбавки к ценам заготовок за сборку и сварку каркасов и сеток пространственных, диаметром 5-6 мм, т
8 | Е06-01-015-08 | 0.20412
Установка закладных деталей весом до 20 кг, т
9 | Е06-01-001-01 | 0.15688
Устройство бетонной подготовки, 100 м3 бетона, бутобетона и железобетона в деле
10 | Е26-01-039-01 | 15.688
Изоляция покрытий и перекрытий изделиями из волокнистых и зернистых материалов насухо, м3 изоляции
11 | Е06-01-001-01 | 0.15688
Устройство бетонной подготовки, 100 м3 бетона, бутобетона и железобетона в деле
12 | Е08-01-002-03 | 199.65
Устройство основания под фундаменты песчано-гравийного, м3 основания
Вычт.ресурсы: С408-0111:[ М-(221.44=173.00*1.28) ]
13 | Е08-01-002-02 | 69.64
Устройство основания под фундаменты щебеночного, м3 основания
14 | Е26-01-039-01 | 12.83
Изоляция покрытий и перекрытий изделиями из волокнистых и зернистых материалов насухо, м3 изоляции
ОТОПЛЕHИЕ
16 | Е18-03-001-01 | 0.1443
Установка радиаторов чугунных, 100 кВт радиаторов и конвекторов
17 | Е18-03-004-08 | 0.224
Установка регистров из стальных сварных труб диаметром нитки 100 мм, 100 м труб нитки регистра
18 | Е16-05-001-01 | 65
Установка вентилей, задвижек, затворов, клапанов обратных, кранов проходных на трубопроводах из стальных труб диаметром до 25 мм, шт.
19 | С "Данфосс". | 6
Терморегулятор угловой, типа RTD 15-N, диаметром 15 мм (на 1 .01.10г.;(613-НДС):4,74*1,005*1,06=116,75), шт.
20 | С ИнжСантехника. | 12
Клапан запорный радиаторный угловой RLV-20, диаметром 20 мм 003L0146 (на 26.03.2010г. (642,96-НДС)/4,76+1314,37*0,0005=115,13), шт.
21 | С ИнжСантехника. | 6
Клапан терморегулятора RTD-G 20 прямой, с повышенной пропускной способностью, диаметром 20 мм 013L3746 (на 26.03.2010г. (1288,74-НДС)/4,76+1314,37*0,0007=230,36), шт.
22 | С ИнжСантехника. | 29
Кран шаровой полноприходной Х2777, диаметром 15мм, 20 мм 149В6033 (на 26.03.2010г. (1829,71-НДС)/4,76+1314,37*0,00056=326,49), шт.
23 | С Русклимат. | 12
Краны шаровые сливные со шланговой насадкой, диаметром 15мм 1/2 (103 33 14) (на 10.03.2010г. (297-НДС)/4,76+1314,37*0,00035=53,34), шт.
24 | Е18-07-001-05 | 9
Установка кранов воздушных Маевского, компл.
25 | Е18-06-003-05 | 4
Установка воздухосборников наружным диаметром 159 мм, шт.
26 | Е18-06-003-06 | 2
Установка воздухосборников наружным диаметром 219 мм, шт.
27 | Е16-02-001-02 | 0.46
Прокладка трубопроводов отопления из стальных водогазопроводных неоцинкованных труб диаметром 20 мм, 100 м трубопровода
28 | Е16-02-001-03 | 0.76
Прокладка трубопроводов отопления из стальных водогазопроводных неоцинкованных труб диаметром 25 мм, 100 м трубопровода
29 | Е16-02-001-04 | 0.14
Прокладка трубопроводов отопления из стальных водогазопроводных неоцинкованных труб диаметром 32 мм, 100 м трубопровода
30 | Е16-07-005-01 | 1.36
Гидравлическое испытание трубопроводов систем отопления, водопровода и горячего водоснабжения диаметром до 50 мм, 100 м трубопровода
31 | Е13-03-004-26 | 0.44
Окраска металлических огрунтованных поверхностей эмалью ПФ-115, 100 м2 окрашиваемой поверхности
32 | Е13-03-002-04 | 0.22
Огрунтовка металлических поверхностей за один раз грунтовкой ГФ-021, 100 м2 окрашиваемой поверхности
33 | Е26-01-017-01 | 1.4
Изоляция трубопроводов изделиями из вспененного каучука (<Армофлекс>), вспененного полиэтилена (<Термофлекс>) трубками, 10 м трубопровода
УЗЕЛ ВВОДА
34 | Е16-05-001-02 | 4
Установка вентилей, задвижек, затворов, клапанов обратных, кранов проходных на трубопроводах из стальных труб диаметром до 50 мм, шт.
35 | С302-1711 | 2
Задвижки клиновые с выдвижным шпинделем фланцевые для воды и пара давлением 1 МПа (10 кгс/см2) 30с41нж диаметром 50 мм, шт.
36 | С Данфосс-2. | 2
Kран шаровый латунныйХ2777, диаметром 32мм, шт.
37 | Е18-06-002-02 | 2
Установка грязевиков наружным диаметром патрубков до 57 мм, шт.
38 | Е16-05-001-01 | 42
Установка вентилей, задвижек, затворов, клапанов обратных, кранов проходных на трубопроводах из стальных труб диаметром до 25 мм, шт.
39 | С Данфосс. | 2
Kран шаровый латунныйХ2777, диаметром 15мм (34,98*40,56-НДС):8,62=139,48), шт.
40 | С Данфосс. | 17
Kран шаровый латунный Х2777, диаметром 25мм (62,48*40,56-НДС):8,62=249,14), шт.
41 | С Данфосс-3. | 2
Ручной фланцевый балансировочный клапан 0,06м3/ч MSV-F2 диам.15мм, шт.
42 | С302-1258 | 6
Вентили проходные фланцевые 15С27НЖ1 для пара, давлением 6,4 МПа (64 кгс/см2), диаметром 15 мм, шт.
43 | С302-1115 | 12
Краны трехходовые сальниковые фланцевые 11Ч18БК для воды, нефти и масла, давлением 0,6 МПа (6 кгс/см2) диаметром 15 мм, шт.
44 | Е18-07-001-02 | 8
Установка манометров с трехходовым краном, компл.
45 | Е18-07-001-04 | 5
Установка термометров в оправе прямых и угловых, компл.
46 | Ц12-10-001-05 | 0.15
Закладное устройство с фланцем на металлической стенке (аппаратов, трубопроводов), 100 шт.
47 | Е18-06-001-02 | 2
Установка гребенок пароводораспределительных из стальных труб наружным диаметром корпуса 159 мм, гребенка
48 | С Русклимат. | 2
Краны шаровые сливные со шланговой насадкой, диаметром 15мм 1/2 (103 33 14) (на 10.03.2010г. (297-НДС)/4,76+1314,37*0,00035=53,34), шт.
49 | Е18-06-006-07 | 1
Установка ручных насосов, узел
50 | Е16-02-001-03 | 0.1
Прокладка трубопроводов отопления из стальных водогазопроводных неоцинкованных труб диаметром 25 мм, 100 м трубопровода
51 | Е16-02-005-02 | 0.06
Прокладка трубопроводов отопления и водоснабжения из стальных электросварных труб диаметром 50 мм, 100 м трубопровода
52 | Е16-07-005-01 | 0.16
Гидравлическое испытание трубопроводов систем отопления, водопровода и горячего водоснабжения диаметром до 50 мм, 100 м трубопровода
53 | Е26-01-017-01 | 0.4
Изоляция трубопроводов изделиями из вспененного каучука (<Армофлекс>), вспененного полиэтилена (<Термофлекс>) трубками, 10 м трубопровода
МЕБЕЛЬ
54 | МДС81-37.2004 | 1
СБОРКА И РАССТАНОВКА НЕМОНТИРУЕМОГО ОБОРУДОВАНИЯ И ИНВЕНТАРЯ [1% от стоимости оборудования] (стр.13, п.4.7), руб.

## резпарк ЖМТ (hidden)
Резервуарный парк ЖМТ
ВЕДОМОСТЬ РАБОТ
№ п/п | Наименование работ, ед.из. | Кол-во
ОПОРЫ Оп-1 - Оп-3
1 | Е09-03-039-01 | 0.4946
Монтаж опорных конструкций для крепления трубопроводов внутри зданий и сооружений массой до 0,1 т, т конструкций
2 | С201-0760 | 0.494
Отдельные конструктивные элементы зданий и сооружений с преобладанием гнутых профилей, средняя масса сборочной единицы до 0,1 т, т
3 | Е13-03-002-04 | 0.19266
Огрунтовка металлических поверхностей за один раз грунтовкой ГФ-017, 100 м2 окрашиваемой поверхности
4 | Е13-03-004-26 | 0.38532
Окраска металлических огрунтованных поверхностей лаком ПФ-170 с 10-15% алюминиевой пудры в два слоя, 100 м2
ОГРАЖДЕНИЕ ОГ-1, ЛЕСТНИЦА Л-1
5 | Е09-03-029-01 | 0.90202
Монтаж лестниц прямолинейных и криволинейных, пожарных с ограждением, т конструкций
6 | Е13-03-002-04 | 0.351
Огрунтовка металлических поверхностей за один раз грунтовкой ГФ-021, 100 м2 окрашиваемой поверхности
7 | Е13-03-004-26 | 0.351
Окраска металлических огрунтованных поверхностей эмалью ПФ-115, 100 м2 окрашиваемой поверхности
МОНОЛИТНЫЙ ПОДДОН ПД-1
8 | Е01-01-013-14 | 0.33123
Разработка грунта с погрузкой на автомобили-самосвалы экскаваторами с ковшом вместимостью 0,5 (0,5-0,63) м3, группа грунтов 2, 1000 м3
9 | Е08-01-002-03 | 59.8
Устройство основания под фундаменты гравийного, м3 основания
10 | Е26-01-039-01 | 14.95
Утеплитель, м3 изоляции
11 | Е06-01-001-01 | 0.1155
Устройство бетонной подготовки, 100 м3 бетона, бутобетона и железобетона в деле
12 | Е06-01-062-04 | 0.7135
Устройство стен и плоских днищ при толщине более 150 мм прямоугольных сооружений, 100 м3 железобетона в деле
Вычт.ресурсы: С204-0100:[ М-(82490.00=5650.00*14.6) ]; С401-0246:[ М-(49735.00=490.00*101.5) ]
13 | С401-0071 | 82.0525
Бетон тяжелый, крупность заполнителя 20 мм, класс В 30 (М400) F200, м3
14 | С204-0002 | 0.11892
Горячекатаная арматурная сталь гладкая класса А-I, диаметром 8 мм, т
15 | С204-0047 | 0.11892
Надбавки к ценам заготовок за сборку и сварку каркасов и сеток пространственных, диаметром 8 мм, т
16 | С204-0022 | 6.9707
Горячекатаная арматурная сталь периодического профиля класса А-III диаметром 12 мм, т
17 | С204-0049 | 6.9707
Надбавки к ценам заготовок за сборку и сварку каркасов и сеток пространственных, диаметром 12 мм, т
18 | Е06-01-015-06 | 1.721
Установка стальных конструкций, остающихся в теле бетона, т
19 | Е06-01-015-08 | 0.139
Установка закладных деталей весом до 20 кг, т
20 | Е01-01-033-01 | 0.12064
Засыпка траншей и котлованов с перемещением грунта до 5 м бульдозерами мощностью 59 кВт (80 л.с.), группа грунтов 1, 1000 м3 грунта
21 | С408-0122 | 120.64
Песок природный для строительных работ средний, м3
22 | Е08-01-004-01 | 14.9544
Устройство глиняного замка, м3 изолирующего слоя
23 | Е01-02-039-01 | 1.4954
Укрепление дерновой лентой, 100 м бровки
24 | Е09-03-039-05 | 0.094744
Монтаж крепления дыхательной трубы к резервуару, т конструкций
ТЕХНОЛОГИЯ
25 | Ц37-01-001-11 | 3
Монтаж оборудования без механизмов на открытой площадке, масса оборудования 13 т, шт.

## ССР
Ведомость объемов работ по объекту:
Многотопливная АЗС №11 по Покровскому тракту, 7 км (2 очередь)
| Наименование глав, объектов, работ и затрат | Сметная стоимость работ в текущих ценах, тыс.руб
Глава 2. | ОСНОВНЫЕ ОБЬЕКТЫ СТРОИТЕЛЬСТВА | 0
в т.ч. | Котельная | 0
Общестроительные работы
Отопление и вентиляция
Электроосвещение
Внутреннее газоснабжение
Автоматизация газоснабжения
Пожарная сигнализация
| Резервуары хранения СУГ | 0
Общестроительные работы
Технологическое оборудование и трубопроводы
Автоматизация технологических процессов
Пусконаладочные работы ТРК
Стелла на 7 видов топлива
Глава 3. | ОБЬЕКТЫ ПОДСОБНОГО И ОБСЛУЖИВАЮЩЕГО НАЗНАЧЕНИЯ
| Пож.резервуары 2*100 с насосной | 0
Противопожарные резервуары 2*100 с насосной (Водопровод,оборудование)
Электроосвещение
Общестроительные работы
Отопление
Глава 4. | ОБЬЕКТЫ ЭНЕРГОХОЗЯЙСТВА | 0
в т.ч. | КТП-250/10/0,4кВ
Наружные сети электроснабжения
Лотки электроснабжения
Глава 5. | ОБЬЕКТЫ ТРАНСПОРТНОГО ХОЗЯЙСТВА И СВЯЗИ | 0
в т.ч. | Наружные сети связи
Глава 6. | НАРУЖНЫЕ СЕТИ,КАНАЛИЗАЦИЯ,СООРУЖ.ВОДО-,ТЕПЛО-,ГАЗО-СНАБЖЕНИЯ | 0
в т.ч. | Наружные газопроводы
Глава 7. | БЛАГОУСТРОЙСТВО И ОЗЕЛЕНЕНИЕ ТЕРРИТОРИИ | 0
в т.ч. | Ограждение АГНКС
| ИТОГО ПО ГЛАВАМ 1 - 7: | 0
| ЗИМНИЕ УДОРОЖАНИЯ 5,85% | 0
Страхование 1%
| ИТОГО ПО ГЛАВАМ 1 - 9 | 0
| РЕЗЕРВ НА НЕПРЕДВИДЕННЫЕ(%=3) | 0
| ВСЕГО ПО ССР : | 0

## Автоматизация СУГ
Автоматизация технологических процессов
ВЕДОМОСТЬ РАБОТ
№ п/п | Наименование работ, ед.из. | Кол-во
ЩИТЫ И ПУЛЬТЫ
1 | Ц11-02-022-01 | 4
Приборы, показывающие первичные (проточные) преобразователи, монтируемые на технологическом трубопроводе. Ротаметр показывающий, диаметр условного прохода до 10 мм; сигнализатор уровня, счетчик, диаметр условного прохода до 40 мм, устанавливаемые на резьбовых (муфтовых) соединениях, шт.
2 | С Технодром. | 2
Стационарный сигнализатор горючих газов СТМ-10-0004 Д(Ц)Н, шт.
3 | С Вегафлекс. | 2
Электронный уровнемер с датчиком контрольных значений 5-80% ,УХЛ1 с блоком Wegaflex?26 085, шт.
КАБЕЛИ И МОНТАЖНЫЕ ИЗДЕЛИЯ
4 | Ц11-06-002-02 | 8.33
Электрические проводки в щитах и пультах малогабаритных, 100 м
5 | С501-0876 | 0.811
Кабели контрольные с медными жилами с поливинилхлоридной изоляцией и оболочкой марки КВВБ, с сечением 1,5 мм2 и с числом жил - 4, 1000 м
6 | С501-0806 | 0.004
Кабели контрольные с медными жилами с поливинилхлоридной изоляцией и оболочкой марки КВВГ, с числом жил - 4 и сечением 1,5 мм2, 1000 м
7 | С501-8224 | 0.008
Кабель силовой с медными жилами с поливинилхлоридной изоляцией в поливинилхлоридной оболочке без защитного покрова ВВГ, напряжением 1,00 Кв, число жил - 2 и сечением 1,5 мм2, 1000 м
8 | С прайс лист. | 0.004
Провод монтажный многопроволочный с ПВХ-изоляцией ПВС 2х1,5, 1000 м
9 | С прайс лист. | 0.006
Провод монтажный многопроволочный с ПВХ-изоляцией ПВС 3х1,5, 1000 м
10 | Ц11-06-002-04 | 0.155
Трубные проводки в щитах и пультах из стальных труб, 100 м
11 | С103-0015 | 15.5
Трубы стальные сварные водогазопроводные с резьбой черные обыкновенные (неоцинкованные), диаметр условного прохода 25 мм, толщина стенки 3,2 мм, м
12 | С509-0453 | 8
Скоба однолапковая, шт.

## резпарк СУГ
Резервуарный парк СУГ
ВЕДОМОСТЬ РАБОТ
№ п/п | Наименование работ, ед.из. | Кол-во
ФУНДАМЕНТ ПОД СУГ, Фм-2
1 | Е01-02-057-02 | 0.01023
Разработка грунта вручную в траншеях глубиной до 2 м без креплений с откосами, группа грунтов 2, 100 м3 грунта
2 | Е08-01-002-01 | 0.18
Устройство основания под фундаменты песчаного, м3 основания
3 | Е08-01-002-03 | 0.27
Устройство основания под фундаменты из песчано-гравийной смеси, м3 основания
4 | Е06-01-001-05 | 0.0038
Устройство железобетонных фундаментов общего назначения под колонны объемом до 3 м3, 100 м3 бетона, бутобетона и железобетона в деле
5 | С401-0071 | 0.437
Бетон тяжелый, крупность заполнителя 20 мм, класс В 30 (М400) F400, м3
6 | С204-0001 | 0.0012
Горячекатаная арматурная сталь гладкая класса А-I, диаметром 6 мм, т
7 | С204-0046 | 0.0012
Надбавки к ценам заготовок за сборку и сварку каркасов и сеток пространственных, диаметром 5-6 мм, т
8 | С204-0020 | 0.0082
Горячекатаная арматурная сталь периодического профиля класса А-III диаметром 8 мм, т
9 | С204-0047 | 0.0082
Надбавки к ценам заготовок за сборку и сварку каркасов и сеток пространственных, диаметром 8 мм, т
МОНОЛИТНЫЙ ПОДДОН ПД-1
10 | Е01-01-013-14 | 0.03162
Разработка грунта с погрузкой на автомобили-самосвалы экскаваторами с ковшом вместимостью 0,5 (0,5-0,63) м3, группа грунтов 2, 1000 м3
11 | Х403-1-12 | 516.336
Вывоз не пригодного грунта автомобилями-самосвалами (работающими вне карьеров) на расстояние 12 км. (класс груза 1), т
12 | Е01-02-057-02 | 0.0238
Доработка грунта вручную, группа грунтов 2, 100 м3 грунта
13 | Х403-1-12 | 3.808
Погрузка и вывоз не пригодного грунта автомобилями-самосвалами (работающими вне карьеров) на расстояние 12 км. (класс груза 1), т
14 | Е08-01-002-03 | 34
Устройство основания под фундаменты гравийного, м3 основания
15 | Е06-01-001-01 | 0.0475
Устройство бетонной подготовки, 100 м3 бетона, бутобетона и железобетона в деле
16 | Е06-01-062-04 | 0.256
Устройство стен и плоских днищ при толщине более 150 мм прямоугольных сооружений, 100 м3 железобетона в деле
17 | С401-0071 | 29.44
Бетон тяжелый, крупность заполнителя 20 мм, класс В 30 (М400) F200, м3
18 | С204-0001 | 0.187
Горячекатаная арматурная сталь гладкая класса А-I, диаметром 6 мм, т
19 | С204-0046 | 0.187
Надбавки к ценам заготовок за сборку и сварку каркасов и сеток пространственных, диаметром 5-6 мм, т
20 | С204-0002 | 0.308
Горячекатаная арматурная сталь гладкая класса А-I, диаметром 8 мм, т
21 | С204-0047 | 0.308
Надбавки к ценам заготовок за сборку и сварку каркасов и сеток пространственных, диаметром 8 мм, т
22 | С204-0022 | 1.71
Горячекатаная арматурная сталь периодического профиля класса А-III диаметром 12 мм, т
23 | С204-0049 | 1.71
Надбавки к ценам заготовок за сборку и сварку каркасов и сеток пространственных, диаметром 12 мм, т
24 | Е06-01-015-07 | 0.04866
Установка закладных деталей весом до 4 кг, т
25 | Е06-01-015-08 | 0.00904
Установка закладных деталей весом до 20 кг, т
26 | Е01-01-033-01 | 0.04875
Засыпка траншей и котлованов с перемещением грунта до 5 м бульдозерами мощностью 59 кВт (80 л.с.), группа грунтов 1, 1000 м3 грунта
27 | С408-0122 | 48.75
Песок природный для строительных работ средний, м3
28 | Е01-02-061-01 | 0.1625
Засыпка вручную поддона среднезернистым песком 25%, 100 м3 грунта
29 | С408-0122 | 16.25
Песок природный для строительных работ средний, м3
30 | Е08-01-004-01 | 5.5566
Устройство глиняного замка, м3 изолирующего слоя
31 | Е01-02-039-01 | 2.02
Укрепление дерновой лентой, 100 м бровки
ПЛОЩАДКА ОБСЛУЖИВАНИЯ П1
32 | Е09-03-030-01 | 0.85918
Монтаж площадок с настилом и ограждением из листовой, рифленой, просечной и круглой стали, т конструкций
33 | Е09-03-029-01 | 0.1888
Монтаж лестниц прямолинейных и криволинейных, пожарных с ограждением, т конструкций
34 | Е13-03-002-04 | 0.458
Огрунтовка металлических поверхностей за один раз грунтовкой ГФ-021, 100 м2 окрашиваемой поверхности
35 | Е13-03-004-26 | 0.916
Окраска металлических огрунтованных поверхностей эмалью ПФ-115, 100 м2 окрашиваемой поверхности
ОБОРУДОВАНИЕ АГЗС
36 | Ц37-01-001-08 | 2
Монтаж резервуаров стальных горизонтальных подземных вместимостью 9 м3 для сжиженного газа на открытой площадке, масса, т: до 3, шт.
38 | Ц37-01-001-04 | 1
Монтаж насосной установки на открытой площадке, масса, т: до 0.5, шт.
39 | Ц37-01-001-04 | 2
Монтаж электронной газовой заправочной колонки на открытой площадке, масса, т: до 0.5, шт.
40 | Ц11-06-001-01 | 1
Щиты и пульты, масса до 50 кг, шт.
41 | С ХИМГАЗКОМПЛ. | 1
Щит электропитания и управления газовыми колонками "FAS-230" и насосными установками 21314, шт.

## навес (hidden)
Навес
ВЕДОМОСТЬ РАБОТ
№ п/п | Наименование работ, ед.из. | Кол-во
Фундамент стойки навеса (2 шт)
1 | Е06-01-001-06 | 0.064
Устройство железобетонных фундаментов общего назначения под колонны объемом до 5 м3, 100 м3 бетона, бутобетона и железобетона в деле
Вычт.ресурсы: С204-0100:[ М-(18645.00=5650.00*3.3) ]; С401-0066:[ М-(67497.50=665.00*101.5) ]
2 | С401-0071 | 7.36
Бетон тяжелый, крупность заполнителя 20 мм, класс В 30 (М400) F400, м3
3 | С204-0003 | 0.0098
Горячекатаная арматурная сталь гладкая класса А-I, диаметром 10 мм, т
4 | С204-0036 | 0.0098
Надбавки к ценам заготовок за сборку и сварку каркасов и сеток плоских, диаметром 10 мм, т
5 | С204-0024 | 0.02744
Горячекатаная арматурная сталь периодического профиля класса А-III, диаметром 16-18 мм, т
6 | С204-0039 | 0.027
Надбавки к ценам заготовок за сборку и сварку каркасов и сеток плоских, диаметром 16-18 мм, т
7 | Е06-01-015-08 | 0.01704
Установка закладных деталей весом до 20 кг, т
Навес
8 | Е09-01-001-01 | 9.706
Монтаж навесов, т конструкций

## котельная
Котельная
ВЕДОМОСТЬ РАБОТ
№ п/п | Наименование работ, ед.из. | Кол-во
ФУHДАМЕHТЫ
1 | Е01-02-057-02 | 0.047
Разработка грунта вручную в траншеях глубиной до 2 м без креплений с откосами, группа грунтов 2, 100 м3 грунта
2 | Е27-04-001-02 | 0.1355
Устройство подстилающих и выравнивающих слоев оснований из песчано-гравийной смеси, дресвы, 100 м3 материала основания (в плотном теле)
3 | Е06-01-001-19 | 0.0474
Устройство фундаментных плит железобетонных с ребрами вверх, 100 м3 бетона, бутобетона и железобетона в деле
4 | С401-0069 | 4.8111
Бетон тяжелый, крупность заполнителя 20 мм, класс В25 (М 350), м3
5 | С204-0001 | 0.042
Горячекатаная арматурная сталь гладкая класса А-I, диаметром 6 мм, т
6 | С204-0020 | 0.0075
Горячекатаная арматурная сталь периодического профиля класса А-III, диаметром 8 мм, т
7 | С204-0022 | 0.102
Горячекатаная арматурная сталь периодического профиля класса А-III, диаметром 12 мм, т
8 | Е09-03-002-12 | 2.012
Монтаж фундаментных труб, т конструкций
9 | С103-0219 | 22.87
Трубы стальные электросварные прямошовные и спирально-шовные группы А и Б с сопротивлением по разрыву 38 кгс/мм2, наружный диаметр 426 мм, толщина стенки 8 мм, м
10 | С103-0196 | 3.18
Трубы стальные электросварные прямошовные со снятой фаской из стали марок БСт2кп-БСт4кп и БСт2пс-БСт4пс наружный диаметр 273 мм, толщина стенки 6 мм, м
11 | Е20-02-019-01 | 10.07
Установка опор металлических и дроссель, 100 кг изделия
12 | Е20-02-009-02 | 1
Установка зонтов над шахтами из листовой стали круглого сечения диаметром 250 мм, зонт
13 | Е13-03-004-23 | 0.7166
Окраска металлических огрунтованных поверхностей краской БТ-177 серебристой, 100 м2 окрашиваемой поверхности
14 | Е10-01-010-01 | 0.045
Установка элементов каркаса из брусьев, м3 древесины в конструкции
15 | Е26-01-011-01 | 0.025
Изоляция плоских и криволинейных поверхностей матами минераловатными прошивными безобкладочными и в обкладках из стеклоткани или металлической сетки, плитами минераловатными на синтетическом связующем марки М-125, плитами полужесткими из стеклянного штапельного волокна на синтетическом связующем, м3 изоляции
16 | Е12-01-010-01 | 0.005
Устройство мелких покрытий (брандмауэры, парапеты, свесы и т.п.) из листовой оцинкованной стали, 100 м2 покрытия
17 | Е26-01-049-02 | 0.005
Покрытие поверхности изоляции трубопроводов сталью оцинкованной, 100 м2 поверхности покрытия изоляции
18 | Е27-04-001-02 | 0.2128
Устройство подстилающих и выравнивающих слоев оснований из песчано-гравийной смеси, дресвы, 100 м3 материала основания (в плотном теле)
19 | Е11-01-002-09 | 2.1174
Устройство подстилающих слоев бетонных, м3 подстилающего слоя
СТЕHЫ
20 | Е08-03-002-02 | 27.918
Кладка стен из легкобетонных камней без облицовки при высоте этажа свыше 4 м, м3 кладки
21 | Е08-02-007-01 | 0.1
Армирование кладки стен и других конструкций, т металлических изделий
Вычт.ресурсы: С204-0069:[ М-(7200.00=7200.00*1) ]
22 | С204-0029 | 0.1
Проволока арматурная из низкоуглеродистой стали Вр-I, диаметром 4 мм, т
23 | Е06-01-035-01 | 0.0197
Устройство поясов в опалубке, 100 м3 железобетона в деле
24 | С204-0001 | 0.018
Горячекатаная арматурная сталь гладкая класса А-I, диаметром 6 мм, т
25 | С204-0022 | 0.084
Горячекатаная арматурная сталь периодического профиля класса А-III, диаметром 12 мм, т
KРОВЛЯ
26 | Е09-03-015-01 | 0.2
Монтаж прогонов при шаге ферм до 12 м при высоте здания до 25 м, т конструкций
27 | Е13-03-002-04 | 0.152
Огрунтовка металлических поверхностей за один раз грунтовкой ГФ-021, 100 м2 окрашиваемой поверхности
28 | Е13-03-003-21 | 0.076
Окраска огрунтованных бетонных и оштукатуренных поверхностей эмалью ПФ-133, 100 м2 окрашиваемой поверхности
29 | Е09-04-002-02 | 0.177
Монтаж кровельного покрытия из профилированного листа при высоте здания до 50 м, 100 м2 покрытия
30 | С101-3845 | 0.14691
Профилированный лист оцинкованный НС44-1000-0,7, т
31 | Е12-01-015-03 | 0.3
Устройство пароизоляции прокладочной в один слой, 100 м2 изолируемой поверхности
32 | С прайс лист. | 33
Изоспан В (11,51-НДС):8,62=1,31, м2
33 | Е26-01-039-01 | 4.5
Изоляция покрытий и перекрытий изделиями из волокнистых и зернистых материалов насухо, м3 изоляции
34 | Е12-01-015-03 | 0.3
Устройство пароизоляции прокладочной в один слой, 100 м2 изолируемой поверхности
35 | С прайс лист. | 33
Изоспан В (11,51-НДС):8,62=1,31, м2
36 | Е09-04-002-02 | 0.3
Монтаж кровельного покрытия из профилированного листа при высоте здания до 50 м, 100 м2 покрытия
37 | С101-3845 | 0.1992
Профилированный лист оцинкованный НС44-1000-0,7, т
38 | Е12-01-010-01 | 0.22
Устройство мелких покрытий (брандмауэры, парапеты, свесы и т.п.) из листовой оцинкованной стали, 100 м2 покрытия
ДВЕРИ
39 | Е10-01-039-01 | 0.036
Установка блоков в наружных и внутренних дверных проемах в каменных стенах, площадь проема до 3 м2, 100 м2 проемов
40 | С101-0950 | 2
Замок врезной оцинкованный с цилиндровым механизмом, шт.
41 | С203-0232 | 3.6
Блоки дверные трудносгораемые с обшивкой полотна асбестовым картоном и защитой оцинкованной сталью полотен и коробок однопольные ДС 16-9ГТ, площадь 1,40 м2; ДС 19-9ГТ, площадь 1,67 м2, м2
42 | С101-0887 | 2
Скобяные изделия для блоков входных однопольных, комплект
ОKHА
43 | Е10-01-034-04 | 0.0288
Установка в жилых и общественных зданиях оконных блоков из ПВХ профилей поворотных (откидных, поворотно-откидных) с площадью проема более 2 м2 одностворчатых, 100 м2 проемов
44 | Е10-01-033-02 | 0.0078
Установка деревянных подоконных досок в каменных стенах высотой проема до 2 м, 100 м2 проемов
ПОЛЫ
45 | Е26-01-041-05 | 2.5695
Изоляция изделиями из пенопласта насухо холодных поверхностей покрытий и перекрытий, м3 изоляции
46 | Е11-01-004-01 | 0.1713
Устройство гидроизоляции оклеечной рулонными материалами на мастике Битуминоль, первый слой, 100 м2 изолируемой поверхности
47 | Е06-01-015-10 | 0.058242
Армирование подстилающих слоев и набетонок, т
Вычт.ресурсы: С204-0100:[ М-(5650.00=5650.00*1) ]
48 | С204-0030 | 0.058242
Проволока арматурная из низкоуглеродистой стали Вр-I, диаметром 5 мм, т
49 | С204-0034 | 0.058242
Надбавки к ценам заготовок за сборку и сварку каркасов и сеток плоских, диаметром 5-6 мм, т
50 | Е11-01-011-01 | 0.1713
Устройство стяжек цементных толщиной 20 мм, 100 м2 стяжки
51 | Е11-01-011-02 | 0.6852
Устройство стяжек на каждые 5 мм изменения толщины стяжки добавлять или исключать к расценке 11-01-011-01, 100 м2 стяжки
52 | Е11-01-015-01 | 0.1713
Устройство покрытий бетонных толщиной 30 мм, 100 м2 покрытия
53 | Е11-01-015-02 | -0.3426
Устройство покрытий на каждые 5 мм изменения толщины покрытия добавлять или исключать к расценке 11-01-015-01, 100 м2 покрытия
ВHУТРЕHHЯЯ ОТДЕЛKА
54 | Е15-02-016-01 | 0.6556
Штукатурка поверхностей внутри здания цементно-известковым или цементным раствором по камню и бетону простая стен, 100 м2 оштукатуриваемой поверхности
55 | Е15-04-005-03 | 0.6556
Окраска поливинилацетатными водоэмульсионными составами улучшенная по штукатурке стен, 100 м2 окрашиваемой поверхности
56 | Е15-01-020-01 | 0.0765
Облицовка стен на цементном растворе с карнизными, плинтусными и угловыми плитками в жилых зданиях по кирпичу и бетону, 100 м2 поверхности облицовки
57 | Е15-02-031-01 | 0.0072
Штукатурка поверхностей оконных и дверных откосов по бетону и камню плоских, 100 м2 оштукатуриваемой поверхности
58 | Е15-02-003-01 | 0.072
Высококачественная штукатурка фасадов цементно-известковым раствором по камню откосов при ширине до 200 мм плоских, 100 м откосов
Раздел 8. HАРУЖHАЯ ОТДЕЛKА
59 | Е26-01-037-01 | 15.222
Изоляция изделиями из волокнистых и зернистых материалов на битуме холодных поверхностей стен и колонн прямоугольных, м3 изоляции
60 | Е15-01-062-02 | 1.0148
Наружная облицовка поверхности стен в горизонтальном исполнении по металлическому каркасу (с его устройством) металлосайдингом без пароизоляционного слоя, 100 м2 поверхности облицовки
Вычт.ресурсы: С101-3250:[ М-(15686.92=132.94*118) ]
61 | С101-3845 | 0.84228
Профилированный лист оцинкованный НС44-1000-0,7, т
62 | Е08-07-001-01 | 1.0148
Установка и разборка наружных инвентарных лесов высотой до 16 м трубчатых для кладки облицовки, 100 м2 вертикальной проекции для наружных лесов
63 | Е26-01-055-01 | 1.0148
Установка пароизоляционного слоя из пленки полиэтиленовой, 100 м2 поверхности покрытия изоляции
64 | С Пут-ль4(9). | 116.702
Гидроветрозащитная паронепроницаемая пленка "славет", м2
65 | Е12-01-008-01 | 1.0148
Устройство обделок на фасадах (наружные подоконники, пояски, балконы и др.) включая водосточные трубы, с изготовлением элементов труб, 100 м2 фасада (без вычета проемов)
РАЗНЫЕ РАБОТЫ
Отмостка вокруг здания
66 | Е11-01-001-02 | 0.23
Уплотнение грунта щебнем, 100 м2 площади уплотнения
67 | Е11-01-002-09 | 2.3
Устройство подстилающих слоев бетонных, м3 подстилающего слоя
вентканалы
68 | Е09-02-023-01 | 0.015
Монтаж металлоконструкций, т конструкций
69 | Е26-01-037-01 | 0.01
Изоляция изделиями из волокнистых и зернистых материалов на битуме холодных поверхностей стен и колонн прямоугольных, м3 изоляции
70 | Е10-01-008-08 | 0.0053
Обивка стен кровельной сталью оцинкованной по войлоку, 100 м2 стен, фронтонов (за вычетом проемов) и развернутых поверхностей карнизов
71 | Е12-01-011-01 | 1
Устройство колпаков над шахтами в два канала, колпак
72 | Е09-06-033-02 | 0.0472
Монтаж стаканов, т конструкций
Водосток Вт1
73 | Е12-01-009-02 | 0.0746
Устройство желобов подвесных, 100 м желобов
74 | Е16-07-002-03 | 1
Установка воронок сливных диаметром 100 мм, воронка
Приямки
75 | Е08-03-002-02 | 0.1
Кладка стен из легкобетонных камней без облицовки при высоте этажа свыше 4 м, м3 кладки
76 | Е26-01-011-01 | 0.01
Изоляция плоских и криволинейных поверхностей матами минераловатными прошивными безобкладочными и в обкладках из стеклоткани или металлической сетки, плитами минераловатными на синтетическом связующем марки М-125, плитами полужесткими из стеклянного штапельного волокна на синтетическом связующем, м3 изоляции
77 | Е06-01-015-07 | 0.035
Установка закладных деталей весом до 4 кг, т
Крыльца
78 | Е27-04-001-02 | 0.0062
Устройство подстилающих и выравнивающих слоев оснований из песчано-гравийной смеси, дресвы, 100 м3 материала основания (в плотном теле)
79 | Е06-01-041-05 | 0.0096
Устройство перекрытий ребристых на высоте от опорной площади до 6 м, 100 м3 в деле
80 | С204-0030 | 0.01
Проволока арматурная из низкоуглеродистой стали Вр-I, диаметром 5 мм, т
ОТОПЛЕHИЕ
1 | Е18-03-004-06 | 0.04
Установка регистров из стальных сварных труб диаметром нитки 70 мм, 100 м труб нитки регистра
2 | Е16-07-001-02 | 2
Установка кранов поливочных диаметром 25 мм, кран
3 | С302-1484 | 2
Кран шаровой В-В размером 3/4", шт.
4 | С Данфосс. | 2
Kран шаровой диаметром 20мм тип Х2777(прайс лист Данфосс (евро43,74*40,56-НДС):8,62=174,42), шт.
5 | Е18-07-001-05 | 2
Установка кранов воздушных, компл.
6 | Е16-02-001-02 | 0.045
Прокладка трубопроводов отопления из стальных водогазопроводных неоцинкованных труб диаметром 20 мм, 100 м трубопровода
7 | Е13-03-002-04 | 0.005
Огрунтовка металлических поверхностей за один раз грунтовкой ГФ-021, 100 м2 окрашиваемой поверхности
8 | Е13-03-004-26 | 0.01
Окраска металлических огрунтованных поверхностей эмалью ПФ-115, 100 м2 окрашиваемой поверхности
ТЕПЛОВОЙ ПУНКТ
9 | Е18-05-001-01 | 2
Установка насосов центробежных с электродвигателем, масса агрегата до 0,1 т, насос
10 | Е18-07-001-04 | 2
Установка термометров в оправе прямых и угловых, компл.
11 | Е18-07-001-03 | 2
Установка манометров с трехходовым краном и трубкой-сифоном, компл.
12 | С302-0471 | 4
Краны регулирующие трехходовые диаметром 15 мм, шт.
13 | Е16-05-001-01 | 15
Установка вентилей, задвижек, затворов, клапанов обратных, кранов проходных на трубопроводах из стальных труб диаметром до 25 мм, шт.
14 | Е16-05-001-02 | 4
Установка вентилей, задвижек, затворов, клапанов обратных, кранов проходных на трубопроводах из стальных труб диаметром до 50 мм, шт.
15 | С Данфосс. | 2
Kран шаровой диаметром 15мм тип Х2777(прайс лист Данфосс (евро34,98*40,56-НДС):8,62=139,48), шт.
16 | С Данфосс. | 5
Kран шаровой диаметром 25мм тип Х2777(прайс лист Данфосс (евро62,46*40,56-НДС):8,62=249,06), шт.
17 | С Данфосс. | 2
Kлапан обратный диаметром 25мм тип 601(прайс лист Данфосс (евро10,88-НДС):8,62*40,56=43,38), шт.
18 | Е16-05-001-02 | 4
Установка вентилей, задвижек, затворов, клапанов обратных, кранов проходных на трубопроводах из стальных труб диаметром до 50 мм, шт.
19 | С Данфосс. | 4
Kран шаровой диаметром 25мм тип Х2777(прайс лист Данфосс (евро121,74*40,56-НДС):8,62=485,45), шт.
20 | С302-1258 | 2
Вентили проходные фланцевые 15С56НЖ1 для пара, давлением 6,4 МПа (64 кгс/см2), диаметром 15 мм, шт.
21 | Е16-05-001-01 | 2
Установка вентилей, задвижек, затворов, клапанов обратных, кранов проходных на трубопроводах из стальных труб диаметром до 25 мм, шт.
22 | Ц12-10-001-04 | 0.08
Закладное устройство для установки поверхностных приборов - прижим, 100 шт.
23 | Е18-06-002-02 | 2
Установка грязевиков наружным диаметром патрубков до 57 мм, шт.
24 | Е18-04-001-01 | 1
Установка баков расширительных круглых и прямоугольных вместимостью 0,1 м3, бак
25 | Е16-02-005-02 | 0.04
Прокладка трубопроводов отопления и водоснабжения из стальных электросварных труб диаметром 50 мм, 100 м трубопровода
26 | Е16-02-005-01 | 0.02
Прокладка трубопроводов отопления и водоснабжения из стальных электросварных труб диаметром до 40 мм, 100 м трубопровода
27 | Е13-03-002-04 | 0.032
Огрунтовка металлических поверхностей за один раз грунтовкой ГФ-021, 100 м2 окрашиваемой поверхности
28 | Е13-03-003-21 | 0.064
Окраска огрунтованных бетонных и оштукатуренных поверхностей эмалью ПФ-133, 100 м2 окрашиваемой поверхности
ВЕHТИЛЯЦИЯ
29 | Е20-01-001-01 | 0.0283
Прокладка воздуховодов из листовой, оцинкованной стали и алюминия класса Н (нормальные) толщиной 0,5 мм, диаметром до 200 мм, 100 м2 поверхности воздуховодов
30 | С204-0084 | 0.0044
Сетка из проволоки холоднотянутой, т
31 | Е20-02-012-01 | 1
Установка дефлекторов диаметром патрубка 280 мм, дефлектор
ГАЗОСНАБЖЕНИЕ
1 | Е19-01-003-01 | 1
Установка газогорелочных устройств с горелками производительностью до 5 м3/ч, устройство
2 | С Бакси-1. | 1
Напольный одноконтурный газовый котел с чугунным теплообменником и закрытой камерой сгорания в комплекте с циркул.насосом,манометром,предохр.клапаном Котел BAXI Slim1/300Fi, шт.
3 | Ц12-01-016-05 | 0.02
Отвод, , диаметр труб наружный и условный 102х60 мм, 100 шт.
4 | С прайс лист. | 1
Комплект отвода дымовых газов ч/з наружную стенку 7747310106(4427-НДС):8,62=435,23), шт.
5 | С прайс лист. | 1
Концентрическая труба 60/100-1000мм (1464-НДС):8,62=143,93), шт.
6 | Е16-05-001-01 | 3
Установка вентилей, задвижек, затворов, клапанов обратных, кранов проходных на трубопроводах из стальных труб диаметром до 25 мм, шт.
7 | С Прайс лист2. | 1
Клапан термозапорный КТ3 д15, шт.
8 | С Промгазэнерго-. | 1
Системы контроля загазованности с клапаном-отсекателем(СО и СН4) САКЗ-МК-2 DN25НД, шт.
9 | С МикроМаХанов-1. | 1
Устройство контроля загазованности УКЗ-РУ-СН4, шт.
10 | С МикроМаХанов-2. | 1
Устройство контроля загазованности УКЗ-РУ-СО, шт.
11 | С ЭксФорма-1. | 1
Кран шаровый муфтовый газовый Ду20 ГШК-20-25, шт.
12 | С ЭксФорма-2. | 1
Кран шаровый муфтовый газовый Ду15 ГШК-15-25, шт.
13 | С ст-1. | 1
Отборное устройство СЗК14-2-01, шт.
14 | Е18-07-001-04 | 1
Установка термометров в оправе прямых и угловых, компл.
15 | С103-0139 | 1.6
Футляр наружный диаметр 57 мм, толщина стенки 3,5 мм, м
16 | Е16-02-003-04 | 0.08
Прокладка трубопроводов газоснабжения из стальных водогазопроводных неоцинкованных труб диаметром 32 мм, 100 м трубопровода
17 | Е16-02-003-03 | 0.11
Прокладка трубопроводов газоснабжения из стальных водогазопроводных неоцинкованных труб диаметром 25 мм, 100 м трубопровода
18 | Е15-04-030-04 | 0.016
Масляная окраска металлических поверхностей решеток, переплетов, труб диаметром менее 50 мм и т.п., количество окрасок 2, 100 м2 окрашиваемой поверхности
19 | Е13-03-002-04 | 0.0166
Огрунтовка металлических поверхностей за один раз грунтовкой ГФ-021, 100 м2 окрашиваемой поверхности
Начисления: Н5= 1.1
20 | Е19-01-015-01 | 0.08
Пневматическое испытание газопроводов, 100 м газопровода
КИПиА
1 | Ц08-03-530-04 | 2
Пускатель магнитный общего назначения отдельно стоящий, устанавливаемый на конструкции на стене или колонне, на ток до 40 А, шт.
2 | С Электроконтакт. | 2
Пускатели электромагнитные нереверсивные со встроенными кнопками управления ПМ-12-010-260 (290-НДС):8,6=28,58), шт.
3 | Ц08-02-401-01 | 1.25
Кабель двух-четырехжильный сечением жилы до 16 мм2 с креплением накладными скобами, полосками с установкой ответвительных коробок, 100 м
4 | Ц08-02-412-06 | 0.04
Затягивание провода в проложенные трубы и металлические рукава первого одножильного или многожильного в общей оплетке, суммарное сечение до 120 мм2, 100 м
5 | С501-8190 | 0.032
Кабель силовой с медными жилами с поливинилхлоридной изоляцией в поливинилхлоридной оболочке без защитного покрова ВВГ, напряжением 0,66 Кв, число жил - 3 и сечением 1,5 мм2, 1000 м
6 | С501-0876 | 0.083
Кабели контрольные с медными жилами с поливинилхлоридной изоляцией и оболочкой марки КВВБ, с сечением 1,5 мм2 и с числом жил - 4, 1000 м
7 | С прайс лист. | 0.014
Провод монтажный многопроволочный с ПВХ-изоляцией ПВС 2х1,5 (12640-НДС):8,62=1242,68, 1000 м
8 | С103-0015 | 4
Трубы стальные сварные водогазопроводные с резьбой черные обыкновенные (неоцинкованные), диаметр условного прохода 25 мм, толщина стенки 3,2 мм, м
9 | Ц11-06-002-04 | 0.04
Трубные проводки в щитах и пультах из стальных труб, 100 м
10 | С111-0126 | 1
Коробка соединительная КС-3, шт.
ЭЛЕКТРОСНАБЖЕНИЕ
1 | Ц08-01-086-02 | 1
Щит распределительный, шкаф
2 | С прайс лист. | 1
Щит распределительный ЩО 8505-2618-Н (8143,09-НДС):8,6=802,43),
3 | Ц08-03-527-01 | 1
Ящик с трехполюсным рубильником и конденсаторами, устанавливаемый на конструкции на стене или колонне, на ток до 70 А, шт.
4 | С504-0295 | 1
Ящики силовые серии ЯБПВ типа ЯБПВ-4 на 350А, шт.
5 | Ц08-03-530-04 | 2
Пускатель магнитный общего назначения отдельно стоящий, устанавливаемый на конструкции на стене или колонне, на ток до 40 А, шт.
6 | С Электроконтакт. | 2
Пускатели электромагнитные нереверсивные со встроенными кнопками управления ПМ-12-010-260 (290-НДС):8,6=28,58), шт.
7 | Ц08-02-472-11 | 0.2
Перемычка гибкая ПГС25-900, 10 шт.
8 | С509-0090 | 2
Перемычки гибкие, тип ПГС-50, шт.
9 | Ц08-02-472-02 | 0.2
Заземлитель горизонтальный из стали полосовой сечением 160 мм2, 100 м
10 | Ц08-03-593-06 | 0.04
Светильник потолочный или настенный с креплением винтами или болтами для помещений с нормальными условиями среды, одноламповый, 100 шт.
11 | С прайс лист. | 4
Светильник люминисцентный потолочно настенный CD218 (1924.93-НДС):8.62=189.25), шт.
12 | С ОООАСКОМ. | 6
Лампа ЛБ18(56,62-НДС):8,62=5,57), шт.
13 | С ОООАСКОМ. | 6
Стартер для люминисцентных ламп типа: 2ОС-127(90-НДС):8,62=8,85), шт.
14 | Ц08-03-593-09 | 0.01
Светильник местного освещения, 100 шт.
15 | С509-0765 | 1
Светильники НПП 25-100-001-МУ3, шт.
16 | С509-9012 | 1
Лампы накаливания, шт.
17 | Ц08-03-591-01 | 0.04
Выключатель одноклавишный неутопленного типа при открытой проводке, 100 шт.
18 | С509-5026 | 4
Выключатели со степенью защиты IP30, IP56, IP67) ПВ2-16 М3 30, пластмасса, шт.
19 | С503-0493 | 3
Коробки ответвительные У191, шт.
20 | Ц08-03-591-08 | 0.01
Розетка штепсельная неутопленного типа при открытой проводке, 100 шт.
21 | С503-0471 | 1
Розетка открытой проводки с заземлением, шт.
22 | Ц08-02-407-01 | 0.13
Труба стальная по установленным конструкциям, по стенам с креплением скобами, диаметр до 25 мм, 100 м
23 | С103-0002 | 13
Трубы стальные сварные водогазопроводные с резьбой черные легкие (неоцинкованные) диаметр условного прохода 20 мм, толщина стенки 2,5 мм, м
24 | Ц08-02-401-01 | 0.21
Кабель двух-четырехжильный сечением жилы до 16 мм2 с креплением накладными скобами, полосками с установкой ответвительных коробок, 100 м
25 | Ц08-02-412-06 | 0.13
Затягивание провода в проложенные трубы и металлические рукава первого одножильного или многожильного в общей оплетке, суммарное сечение до 120 мм2, 100 м
26 | С501-8190 | 0.018
Кабель силовой с медными жилами с поливинилхлоридной изоляцией в поливинилхлоридной оболочке без защитного покрова ВВГ, напряжением 0,66 Кв, число жил - 3 и сечением 1,5 мм2, 1000 м
27 | С501-8210 | 0.002
Кабель силовой с медными жилами с поливинилхлоридной изоляцией в поливинилхлоридной оболочке без защитного покрова ВВГ, напряжением 0,66 Кв, число жил - 5 и сечением 2,5 мм2, 1000 м
28 | С501-8271 | 0.001
Кабель силовой с медными жилами с поливинилхлоридной изоляцией в поливинилхлоридной оболочке без защитного покрова ВВГ, напряжением 1,00 Кв, число жил - 5 и сечением 6,0 мм2, 1000 м
ПОЖАРНАЯ СИГНАЛИЗАЦИЯ
1 | Ц10-04-101-01 | 2
Оповещатель пожарный ручной, шт.
2 | С Аргус-Спектр. | 1
Оповещатель пожарный ручной ИПР-Р( 2232,56-НДС):8,62=219,49), шт.
3 | С Аргус-Спектр. | 1
Оповещатель пожарный ручной ИПР-РВ( 8891,3-НДС):8,62=874,13), шт.
Раздел 2. Охранно-пожарная сигнализация
4 | Ц10-08-001-02 | 1
Приборы ПС приемно-контрольные, пусковые, концентратор блок базовый на 20 лучей, шт.
5 | С Аргус-Спектр. | 1
Расширитель приемно-контрольный охранно-пожарный РРОП( 4201,98-НДС):8,62=413,11), шт.
6 | С Прайс лист. | 1
Блок питания МБП-12 (280-НДС):8,62=27,53), шт.
7 | С Аргус-Спектр. | 1
Оповещательзвуковой радиоканальный Сирена-Р(5226,22-НДС):8,62=513,81), шт.
8 | Ц10-08-003-01 | 1
Оповещатель звуковой радиоканальный, шт.
9 | С Аргус-Спектр. | 1
Оповещательзвуковой радиоканальный Сирена-Р(5226,22-НДС):8,62=513,81), шт.
10 | Ц10-08-002-01 | 1
Извещатель ПС автоматический тепловой электро-контактный, магнитоконтактный в нормальном исполнении, шт.
11 | С Аргус-Спектр. | 1
Оповещатель пожарный тепловой максимально-дифференциальный ИП10110-1-А1( 2537-НДС):8,62=249,42), шт.
12 | Ц10-08-002-03 | 1
Извещатель ПС автоматический тепловой, дымовой, световой во взрывозащищенном исполнении, шт.
13 | С Аргус-Спектр. | 1
Оповещатель пожарный тепловой максимально-дифференциальный ИП33010( 23439,52-НДС):8,62=2304,41), шт.
14 | Ц10-08-005-03 | 0.1
Провод двух- и трехжильный с разделительным основанием по стенам и потолкам, прокладываемый по основаниям бетонным и металлическим, 100 м
15 | С501-8183 | 0.01
Кабель силовой с медными жилами с поливинилхлоридной изоляцией в поливинилхлоридной оболочке без защитного покрова ВВГ, напряжением 0,66 Кв, число жил - 2 и сечением 1,5 мм2, 1000 м

## ТТ ЖМТ (hidden)
Технологические трубопроводы
ВЕДОМОСТЬ РАБОТ
№ п/п | Наименование работ, ед.из. | Кол-во
ЛОТОК ЛМ-1, ЛМ-2
32 | Е06-01-064-03 | 0.14273
Устройство лотков между сооружениями при толщине стен более 100 мм, 100 м3 железобетона в деле
Вычт.ресурсы: С204-0100:[ М-(33335.00=5650.00*5.9) ]; С401-0246:[ М-(49735.00=490.00*101.5) ]
33 | С401-0071 | 14.484
Бетон тяжелый, крупность заполнителя 20 мм, класс В30 (М400), м3
34 | С204-0001 | 0.19278
Горячекатаная арматурная сталь гладкая класса А-I, диаметром 6 мм, т
35 | С204-0046 | 0.192
Надбавки к ценам заготовок за сборку и сварку каркасов и сеток пространственных, диаметром 5-6 мм, т
36 | С204-0002 | 0.21571
Горячекатаная арматурная сталь гладкая класса А-I, диаметром 8 мм, т
37 | С204-0047 | 0.215
Надбавки к ценам заготовок за сборку и сварку каркасов и сеток пространственных, диаметром 8 мм, т
38 | С204-0022 | 1.394
Горячекатаная арматурная сталь периодического профиля класса А-III, диаметром 12 мм, т
39 | С204-0037 | 1.394
Надбавки к ценам заготовок за сборку и сварку каркасов и сеток плоских, диаметром 12 мм, т
ПЛИТЫ ПОКРЫТИЯ ЛОТКА ПМ-1 и ПМ-2
40 | Е06-01-001-16 | 0.08207
Устройство фундаментных плит железобетонных плоских, 100 м3 бетона, бутобетона и железобетона в деле
Вычт.ресурсы: С204-0100:[ М-(45765.00=5650.00*8.1) ]; С401-0066:[ М-(67497.50=665.00*101.5) ]
41 | С401-0071 | 8.323
Бетон тяжелый, крупность заполнителя 20 мм, класс В30 (М400), м3
42 | С204-0021 | 0.16728
Горячекатаная арматурная сталь периодического профиля класса А-III, диаметром 10 мм, т
43 | С204-0036 | 0.167
Надбавки к ценам заготовок за сборку и сварку каркасов и сеток плоских, диаметром 10 мм, т
44 | С204-0022 | 0.87849
Горячекатаная арматурная сталь периодического профиля класса А-III, диаметром 12 мм, т
45 | С204-0037 | 0.878
Надбавки к ценам заготовок за сборку и сварку каркасов и сеток плоских, диаметром 12 мм, т
РЕЗЕРВУАР ЖМТ
9 | Ц12-01-002-07 | 3.063
Трубопровод в помещениях или на открытых площадках в пределах цехов, монтируемый из готовых узлов, на условное давление не более 2,5 МПа, диаметр труб наружный 57 мм, 100 м трубопровода
10 | С103-0357 | 306.3
Трубы стальные бесшовные, горячедеформированные со снятой фаской из стали марки 09Г2С наружный диаметр 57 мм толщина стенки 3.5 мм, м
11 | Ц12-01-002-06 | 0.23
Трубопровод в помещениях или на открытых площадках в пределах цехов, монтируемый из готовых узлов, на условное давление не более 2,5 МПа, диаметр труб наружный 45 мм, 100 м трубопровода
12 | С103-0351 | 23
Трубы стальные бесшовные, горячедеформированные со снятой фаской из стали марки 09Г2С наружный диаметр 45 мм толщина стенки 3 мм (Контрольная трубка), м
13 | Ц12-01-002-09 | 0.559
Трубопровод в помещениях или на открытых площадках в пределах цехов, монтируемый из готовых узлов, на условное давление не более 2,5 МПа, диаметр труб наружный 89 мм, 100 м трубопровода
14 | С103-0388 | 55.9
Трубы стальные бесшовные, горячедеформированные со снятой фаской из стали марки 09Г2С наружный диаметр 89 мм толщина стенки 4 мм (Футляр), м
15 | Ц12-01-002-10 | 0.132
Трубопровод в помещениях или на открытых площадках в пределах цехов, монтируемый из готовых узлов, на условное давление не более 2,5 МПа, диаметр труб наружный 108 мм, 100 м трубопровода
16 | С103-0401 | 13.2
Трубы стальные бесшовные, горячедеформированные со снятой фаской из стали марок 15, 20, 25, наружным диаметром 108 мм, толщина стенки 4 мм, м
17 | С507-1972 | 7
Отводы 90 град. с радиусом кривизны R=1,5 Ду на Ру до 16 МПа (160 кгс/см2), диаметром условного прохода 40 мм, наружным диаметром 45 мм, толщиной стенки 4 мм, шт.
18 | С507-1974 | 40
Отводы 90 град. с радиусом кривизны R=1,5 Ду на Ру до 16 МПа (160 кгс/см2), диаметром условного прохода 50 мм, наружным диаметром 57 мм, толщиной стенки 4 мм, шт.
19 | С507-1980 | 24
Отводы 90 град. с радиусом кривизны R=1,5 Ду на Ру до 16 МПа (160 кгс/см2), диаметром условного прохода 80 мм, наружным диаметром 89 мм, толщиной стенки 5 мм, шт.
20 | С507-1982 | 4
Отводы 90 град. с радиусом кривизны R=1,5 Ду на Ру до 16 МПа (160 кгс/см2), диаметром условного прохода 100 мм, наружным диаметром 108 мм, толщиной стенки 4 мм, шт.
21 | С507-2163 | 10
Тройники равнопроходные на Ру до 16 МПа (160 кгс/см2) диаметром условного прохода 50 мм, наружным диаметром 57 мм, толщиной стенки 4 мм, шт.
22 | С507-2277 | 16
Переходы концентрические на Ру до 16 МПа (160 кгс/см2) диаметром условного прохода 50х40 мм, наружным диаметром и толщиной стенки 57х4-45х2,5 мм, шт.
23 | С507-2310 | 1
Переходы концентрические на Ру до 16 МПа (160 кгс/см2) диаметром условного прохода 150х100 мм, наружным диаметром и толщиной стенки 159х4,5-108х4 мм, шт.
24 | С Ухтин.механ.за | 84
Опора ОПБ1-57 ТУ-04698606-011-04, шт.

## ТТ СУГ
Технологические трубопроводы СУГ
ВЕДОМОСТЬ РАБОТ
№ п/п | Наименование работ, ед.из. | Кол-во
ОПОРЫ Оп-1 - Оп-3
62 | Е09-03-039-01 | 0.157
Монтаж опорных конструкций для крепления трубопроводов внутри зданий и сооружений массой до 0,1 т, т конструкций
63 | С201-0760 | 0.157
Отдельные конструктивные элементы зданий и сооружений с преобладанием гнутых профилей, средняя масса сборочной единицы до 0,1 т, т
64 | Е13-03-002-04 | 0.06123
Огрунтовка металлических поверхностей за один раз грунтовкой ГФ-017, 100 м2 окрашиваемой поверхности
65 | Е13-03-004-26 | 0.1224
Окраска металлических огрунтованных поверхностей лаком ПФ-170 с 10-15% алюминиевой пудры в два слоя, 100 м2
ОБОРУДОВАНИЕ АГЗС
9 | Ц12-14-062-02 | 0.02
Клапаны латунные низкого давления, диаметр условного прохода, мм: до 50 мм, 100 шт.
10 | С ХИМГАЗКОМПЛ. | 1
Заправочный клапан "FAS" с двойной заслонкой, тип 481, шт.
11 | С ХИМГАЗКОМПЛ. | 1
Соединительный элемент "FAS", тип 5765D, шт.
12 | Ц12-14-022-01 | 0.01
Клапаны стальные низкого давления с электроприводом, диаметр условного прохода, мм: 32, 100 шт.
13 | С ХИМГАЗКОМПЛ. | 1
Электромагнитный клапан "FAS" с принудительным открытием, тип 19422, диаметром 32 мм, шт.
14 | Ц12-14-064-01 | 0.09
Клапаны, краны стальные низкого давления, диаметр условного прохода, мм: до 25, 100 шт.
15 | С ХИМГАЗКОМПЛ. | 4
Шаровый клапан "FAS" фланцевый, трехходовый, тип 19152, диаметром 25 мм, шт.
16 | С ХИМГАЗКОМПЛ. | 5
Шаровый клапан "FAS" фланцевый, трехходовый, тип 19212, диаметром 20 мм, шт.
17 | Ц12-14-064-02 | 0.03
Клапаны, краны стальные низкого давления, диаметр условного прохода, мм: до 50, 100 шт.
18 | С ХИМГАЗКОМПЛ. | 2
Шаровый клапан "FAS" фланцевый, тип 19216, привод ручной, диаметром 50 мм, шт.
19 | С ХИМГАЗКОМПЛ. | 1
Шаровый клапан "FAS" фланцевый, трехходовый, тип 19153, диаметром 32 мм, шт.
20 | С ХИМГАЗКОМПЛ. | 2
Пара изоляционных фланцев "FAS" , тип 10771, диаметром 20 мм, шт.
21 | С ХИМГАЗКОМПЛ. | 2
Штуцер "FAS" с NTP, тип 10104, наружной резьбой 3/4", шт.
22 | С ХИМГАЗКОМПЛ. | 2
Штуцер "FAS" с NTP, тип 10105, наружной резьбой 1", шт.
27 | С101-1977 | 0.0083632
Болты с гайками и шайбами строительные, кг
28 | С509-0966 | 0.024
Прокладки из паронита марки ПМБ, толщиной 1 мм, 1000 шт.
29 | Ц12-01-002-07 | 0.12
Трубопровод в помещениях или на открытых площадках в пределах цехов, монтируемый из готовых узлов, на условное давление не более 2,5 МПа, диаметр труб наружный 57 мм, 100 м
30 | С103-0357 | 12
Трубы стальные бесшовные, горячедеформированные со снятой фаской из стали марки 09Г2С наружный диаметр 57 мм толщина стенки 3.5 мм, м
31 | Ц12-01-002-04 | 1.201
Трубопроводы в помещениях или на открытых площадках в пределах цехов, монтируемые из готовых узлов, на условное давлениене более 2.5 МПа, диаметр трубопровода наружный, мм: до 32, 100 м
32 | С103-0343 | 56.9
Трубы стальные бесшовные, горячедеформированные со снятой фаской из стали марки 09Г2С наружный диаметр 27 мм толщина стенки 3,5 мм, м
33 | С103-0347 | 63.2
Трубы стальные бесшовные, горячедеформированные со снятой фаской из стали марки 09Г2С наружный диаметр 32 мм толщина стенки 3.5 мм, м
34 | Ц12-01-002-06 | 0.05
Трубопроводы в помещениях или на открытых площадках в пределах цехов, монтируемые из готовых узлов, на условное давлениене более 2.5 МПа, диаметр трубопровода наружный, мм: 45 (контрольная трубка), 100 м
35 | С103-0351 | 5
Трубы стальные бесшовные, горячедеформированные со снятой фаской из стали марки 09Г2С наружный диаметр 45 мм толщина стенки 3 мм (Контрольная трубка), м
36 | Ц12-01-002-09 | 0.92
Трубопроводы в помещениях или на открытых площадках в пределах цехов, монтируемые из готовых узлов, на условное давлениене более 2.5 МПа, диаметр трубопровода наружный, мм: 89 (футляр), 100 м
37 | С103-0388 | 92
Трубы стальные бесшовные, горячедеформированные со снятой фаской из стали марки 09Г2С наружный диаметр 89 мм толщина стенки 4 мм (Футляр), м
38 | Ц12-01-002-05 | 0.015
Трубопровод в помещениях или на открытых площадках в пределах цехов, монтируемый из готовых узлов, на условное давление не более 2,5 МПа, диаметр труб наружный 38 мм, 100 м трубопровода
39 | С103-0357 | 1.5
Трубы стальные бесшовные, горячедеформированные со снятой фаской из стали марки 09Г2С наружный диаметр 40мм,48 мм толщина стенки 3.5 мм, м
40 | Ц12-01-165-01 | 0.044
Трубопроводы из полиэтиленовых труб с применением готовых деталей, диаметр труб наружный, мм: 40-90 (опоры), 100 м
41 | С507-0566 | 0.22
Трубы напорные из полиэтилена низкого давления среднелегкого типа, наружным диаметром 40 мм, 10 м
42 | С507-0567 | 0.22
Трубы напорные из полиэтилена низкого давления среднелегкого типа, наружным диаметром 50 мм, 10 м
43 | С507-1973 | 38
Отводы 90 град. с радиусом кривизны R=1,5 Ду на Ру до 16 МПа (160 кгс/см2), шт.
44 | С507-2161 | 6
Тройники равнопроходные на Ру до 16 МПа (160 кгс/см2), шт.
45 | С507-0787 | 4
Переходы, шт.
46 | С Ухтинзавод. | 20
Опора ОПБ1-32, шт.

## Авар рез (hidden)
Аварийный резервуар
ВЕДОМОСТЬ РАБОТ
№ п/п | Наименование работ, ед.из. | Кол-во
ПОДДОН ДЕРЕВЯННЫЙ ПД-2
46 | Е01-01-013-14 | 0.07446
Разработка грунта с погрузкой на автомобили-самосвалы экскаваторами с ковшом вместимостью 0,5 (0,5-0,63) м3, группа грунтов 2, 1000 м3
47 | Е06-01-001-16 | 0.08207
Устройство фундаментных плит железобетонных плоских, 100 м3 бетона, бутобетона и железобетона в деле
Вычт.ресурсы: С204-0100:[ М-(45765.00=5650.00*8.1) ]; С401-0066:[ М-(67497.50=665.00*101.5) ]
48 | С401-0071 | 8.323
Бетон тяжелый, крупность заполнителя 20 мм, класс В30 (М400), м3
49 | С204-0002 | 0.003684
Горячекатаная арматурная сталь гладкая класса А-I, диаметром 8 мм, т
50 | С204-0047 | 0.0037
Надбавки к ценам заготовок за сборку и сварку каркасов и сеток пространственных, диаметром 8 мм, т
51 | С204-0022 | 0.26844
Горячекатаная арматурная сталь периодического профиля класса А-III, диаметром 12 мм, т
52 | С101-3688 | 0.141
Швеллеры № 16 сталь марки Ст3пс, т
53 | С204-0037 | 0.268
Надбавки к ценам заготовок за сборку и сварку каркасов и сеток плоских, диаметром 12 мм, т
54 | С101-2549 | 0.157
Сталь полосовая 100х4, т
55 | С110-0010 | 12
Болты, шт.
56 | Е10-01-007-04 | 0.49188
Рубка стен из бревен диаметром 16см, 100 м2 стен (за вычетом проемов)
57 | Е10-01-089-01 | 0.49188
Антисептирование водными растворами стен, 100 м2 стен и перегородок (за вычетом проемов), покрытий
58 | Е01-01-033-01 | 0.0652
Засыпка траншей и котлованов с перемещением грунта до 5 м бульдозерами мощностью 59 кВт (80 л.с.), группа грунтов 1, 1000 м3 грунта
59 | С408-0122 | 65.2
Песок природный для строительных работ средний, м3
60 | Е09-03-039-05 | 0.12523
Монтаж крепления дыхат.трубы к резервуару, т конструкций
ТЕХНОЛОГИЯ
61 | Ц37-01-001-08 | 1
Монтаж оборудования без механизмов на открытой площадке, масса оборудования 3 т, шт.

## пл АЦ ЖМТ (hidden)
Площадка АЦ ЖМТ
ВЕДОМОСТЬ РАБОТ
№ п/п | Наименование работ, ед.из. | Кол-во
ПЛОЩАДКА АЦ ПЛ-1
25 | Е06-01-001-16 | 0.125
Устройство фундаментных плит железобетонных плоских, 100 м3 бетона, бутобетона и железобетона в деле
Вычт.ресурсы: С204-0100:[ М-(45765.00=5650.00*8.1) ]; С401-0066:[ М-(67497.50=665.00*101.5) ]
26 | С401-0071 | 12.6875
Бетон тяжелый, крупность заполнителя 20 мм, класс В30 (М400), м3
27 | С204-0020 | 0.3479
Горячекатаная арматурная сталь периодического профиля класса А-III, диаметром 8 мм, т
28 | С204-0035 | 0.3479
Надбавки к ценам заготовок за сборку и сварку каркасов и сеток плоских, диаметром 8 мм, т
29 | С204-0001 | 0.10469
Горячекатаная арматурная сталь гладкая класса А-I, диаметром 6 мм, т
30 | С204-0046 | 0.10469
Надбавки к ценам заготовок за сборку и сварку каркасов и сеток пространственных, диаметром 5-6 мм, т
31 | Е06-01-001-01 | 0.03815
Устройство бетонной подготовки, 100 м3 бетона, бутобетона и железобетона в деле

## пл АЦ СУГ
Площадка АЦ СУГ
ВЕДОМОСТЬ РАБОТ
№ п/п | Наименование работ, ед.из. | Кол-во
ПЛОЩАДКА АЦ ПЛ-1
1 | Е01-01-013-14 | 0.02337
Разработка грунта с погрузкой на автомобили-самосвалы экскаваторами с ковшом вместимостью 0,5 (0,5-0,63) м3, группа грунтов 2, 1000 м3 грунта
2 | Е01-02-057-02 | 0.0016
Доработка грунта вручную, группа грунтов 2, 100 м3 грунта
3 | Е08-01-002-01 | 9.5
Устройство основания под фундаменты песчаного, м3 основания
4 | Е08-01-002-03 | 6.18
Устройство основания под фундаменты песчано-гравийного, м3 основания
5 | Е06-01-001-16 | 0.0894
Устройство фундаментных плит железобетонных плоских, 100 м3 бетона, бутобетона и железобетона в деле
6 | С401-0071 | 9.0741
Бетон тяжелый, крупность заполнителя 20 мм, класс В30 (М400), м3
7 | С204-0020 | 0.344
Горячекатаная арматурная сталь периодического профиля класса А-III, диаметром 8 мм, т
8 | С204-0035 | 0.344
Надбавки к ценам заготовок за сборку и сварку каркасов и сеток плоских, диаметром 8 мм, т
9 | С204-0001 | 0.0426
Горячекатаная арматурная сталь гладкая класса А-I, диаметром 6 мм, т
10 | С204-0046 | 0.0426
Надбавки к ценам заготовок за сборку и сварку каркасов и сеток пространственных, диаметром 5-6 мм, т

## Нар кан (hidden)
Наружные сети канализации
ВЕДОМОСТЬ РАБОТ
№ п/п | Наименование работ, ед.из. | Кол-во
Хозяйственно-бытовая канализация К1
1 | Е01-02-055-02 | 1.1232
Разработка грунта вручную с креплениями в траншеях шириной до 2 м, глубиной до 2 м, группа грунтов 2, 100 м3 грунта
2 | Е23-01-001-01 | 1.872
Устройство основания песчаного под трубопроводы, 10 м3 основания
3 | Е22-01-011-05 | 0.0325
Укладка стальных водопроводных труб с гидравлическим испытанием диаметром 150 мм, км трубопровода
4 | Е22-01-011-01 | 0.065
Укладка стальных водопроводных труб с гидравлическим испытанием диаметром 50 мм, км трубопровода
5 | Е16-07-005-04 | -0.975
Гидравлическое испытание трубопроводов систем отопления, водопровода и горячего водоснабжения диаметром до 400 мм, 100 м трубопровода
6 | Е09-02-001-04 | 1.1
Монтаж колодца металлического, т конструкций
7 | С301-3051 | 4
Сальник диаметром 150 мм, шт.
8 | Е16-05-001-01 | 1
Установка вентилей, задвижек, затворов, клапанов обратных, кранов проходных на трубопроводах из стальных труб диаметром до 25 мм, шт.
9 | С302-1266 | 1
Вентили проходные муфтовые 15Б1БК для воды и пара давлением 1,6 МПа (16 кгс/см2), диаметром 25 мм, шт.
10 | Е16-05-001-01 | 2
Установка вентилей, задвижек, затворов, клапанов обратных, кранов проходных на трубопроводах из стальных труб диаметром до 25 мм, шт.
11 | С302-1526 | 2
Кран шаровой диаметром 15 мм, шт.
12 | С507-1994 | 2
Отводы 90 град. с радиусом кривизны R=1,5 Ду на Ру до 16 МПа (160 кгс/см2), диаметром условного прохода 150 мм, наружным диаметром 159 мм, толщиной стенки 4,5 мм, шт.
13 | Е16-05-001-05 | 2
Установка вентилей, задвижек, затворов, клапанов обратных, кранов проходных на трубопроводах из стальных труб диаметром до 150 мм, шт.
14 | С103-1019 | 2
Ревизии диаметром 150 мм, шт.
Изоляция подземной прокладки К1
15 | Е13-03-002-04 | 0.251
Огрунтовка металлических поверхностей за один раз грунтовкой ГФ-021, 100 м2 окрашиваемой поверхности
16 | Е13-03-001-03 | 0.501
Огрунтовка бетонных и оштукатуренных поверхностей лаком БТ-577, первый слой, 100 м2 окрашиваемой поверхности
17 | Е26-01-054-01 | 0.595
Обертывание поверхности изоляции рулонными материалами насухо с проклейкой швов, 100 м2 поверхности покрытия изоляции
18 | С204-0029 | 0.0124
Проволока диаметром 4 мм, т
19 | С102-0143 | 2.3
Горбыль деловой хвойных пород длиной от 0,8 до 2 м, м3
20 | Е01-02-061-01 | 0.936
Засыпка вручную траншей, пазух котлованов и ям песком крупнозернистым, 100 м3 грунта
21 | С408-0121 | 93
Песок природный для строительных работ повышенной крупности и крупный, м3
Дождевая канализация К2
22 | Е01-02-055-02 | 4.3338
Разработка грунта вручную с креплениями в траншеях шириной до 2 м, глубиной до 2 м, группа грунтов 2, 100 м3 грунта
23 | Е23-01-001-01 | 7.223
Устройство основания песчаного под трубопроводы, 10 м3 основания
24 | Е22-01-011-06 | 0.0276
Укладка стальных водопроводных труб с гидравлическим испытанием диаметром 200 мм, км трубопровода
25 | Е22-01-011-05 | 0.1705
Укладка стальных водопроводных труб с гидравлическим испытанием диаметром 150 мм, км трубопровода
26 | Е22-01-011-03 | 0.0527
Укладка стальных водопроводных труб с гидравлическим испытанием диаметром 100 мм, км трубопровода
27 | Е16-07-005-04 | -2.508
Гидравлическое испытание трубопроводов, 100 м трубопровода
28 | Е16-05-001-06 | 6
Установка вентилей, задвижек, затворов, клапанов обратных, кранов проходных на трубопроводах из стальных труб диаметром до 200 мм, шт.
29 | С301-3059 | 2
Сальник диаметром 100 мм, шт.
30 | С301-3053 | 2
Сальник диаметром 200 мм, шт.
31 | С301-3052 | 2
Сальник диаметром 150 мм, шт.
32 | С ст-1. | 2
Хлопушка ХП-150, шт.
33 | С ПолиплСибирь-1. | 14
Форма для бетонирования под чугунный люк, шт.
34 | Е23-04-011-01 | 14
Установка люка, шт.
Изоляция подземной прокладки К2
35 | Е22-02-010-06 | 0.0276
Нанесение весьма усиленной антикоррозионной изоляции из полимерных липких лент на стальные трубопроводы диаметром 200 мм, км трубопровода
36 | Е22-02-010-05 | 0.171
Нанесение весьма усиленной антикоррозионной изоляции из полимерных липких лент на стальные трубопроводы диаметром 150 мм, км трубопровода
37 | Е22-02-010-03 | 0.0527
Нанесение весьма усиленной антикоррозионной изоляции из полимерных липких лент на стальные трубопроводы диаметром 100 мм, км трубопровода
38 | Е10-01-083-08 | 1.56
Обшивка деревянной рейкой, 100 м2 покрытия
39 | Е26-01-054-01 | 4.374
Обертывание поверхности изоляции рулонными материалами насухо с проклейкой швов, 100 м2 поверхности покрытия изоляции
40 | Е08-01-003-07 | 4.371
Окраска рейки горячей битумной мастикой за 2 раза, 100 м2 изолируемой поверхности
41 | Е26-01-048-03 | 2.1855
Устройство на плоских и криволинейных поверхностях каркаса изоляции из проволоки, 100 м2 изолируемой поверхности
42 | С102-0143 | 12.54
Горбыль деловой хвойных пород длиной от 0,8 до 2 м, м3
43 | Е01-02-061-01 | 3.6115
Засыпка вручную траншей, пазух котлованов и ям песком крупнозернистым, 100 м3 грунта
44 | С408-0121 | 361
Песок природный для строительных работ повышенной крупности и крупный, м3
45 | Е22-06-005-04 | 1
Врезка в существующие сети из стальных труб стальных штуцеров (патрубков) диаметром 150 мм, врезка
Приямки,колодцы
46 | Е01-01-009-02 | 0.06422
Разработка грунта в траншеях экскаватором <обратная лопата> с ковшом вместимостью 1 (1-1,2) м3, группа грунтов 2, 1000 м3 грунта
47 | Е06-01-001-01 | 0.01806
Устройство бетонной подготовки, 100 м3 бетона, бутобетона и железобетона в деле
48 | Е09-06-001-02 | 3.0176
Монтаж приямков, т конструкций
49 | С103-0227 | 1.2
Трубы стальные электросварные прямошовные и спирально-шовные группы А и Б с сопротивлением по разрыву 38 кгс/мм2, наружный диаметр 530 мм, толщина стенки 7 мм, м
50 | С103-0267 | 10.784
Трубы стальные электросварные прямошовные и спирально-шовные группы А и Б с сопротивлением по разрыву 38 кгс/мм2, наружный диаметр 1020 мм, толщина стенки 8 мм, м
51 | С103-0227 | 4.8
Трубы стальные электросварные прямошовные и спирально-шовные группы А и Б с сопротивлением по разрыву 38 кгс/мм2, наружный диаметр 530 мм, толщина стенки 7 мм, м
52 | С101-1842 | 0.1556
Сталь листовая горячекатаная углеродистая обыкновенного качества Ст3кп толщиной 9-12 мм, т
53 | Е23-04-011-01 | 6
Установка люка, шт.
54 | С ст-10. | 9
Дождеприемник тип ДБ1 (В125), шт.
55 | Е09-06-001-02 | 1.904
Монтаж колодцев с гидрозатвором, т конструкций
56 | Е23-04-011-01 | 6
Установка люка, шт.
57 | Е06-01-001-01 | 0.0072
Устройство бетонной подготовки, 100 м3 бетона, бутобетона и железобетона в деле
58 | С103-0267 | 6.352
Трубы стальные электросварные прямошовные и спирально-шовные группы А и Б с сопротивлением по разрыву 38 кгс/мм2, наружный диаметр 1020 мм, толщина стенки 8 мм, м
59 | С101-1842 | 1.834
Сталь листовая горячекатаная углеродистая обыкновенного качества Ст3кп толщиной 9-12 мм, т
60 | Е01-02-061-01 | 0.4365
Засыпка вручную траншей, пазух котлованов и ям песком крупнозернистым, 100 м3 грунта
61 | С408-0121 | 43.65
Песок природный для строительных работ повышенной крупности и крупный, м3
62 | Е13-03-001-05 | 0.741
Огрунтовка поверхностей лаком ХС-76, первый слой, 100 м2 окрашиваемой поверхности
63 | Е13-03-001-02 | 0.741
Огрунтовка , последующий слой, 100 м2 окрашиваемой поверхности
64 | Е13-03-002-04 | 0.741
Огрунтовка металлических поверхностей за один раз грунтовкой ГФ-021, 100 м2 окрашиваемой поверхности

## КНС 3м3 (hidden)
Канализационный сборник 3 м3
ВЕДОМОСТЬ РАБОТ
№ п/п | Наименование работ, ед.из. | Кол-во
1 | Е01-01-013-14 | 0.11334
Разработка грунта с погрузкой на автомобили-самосвалы экскаваторами с ковшом вместимостью 0,5 (0,5-0,63) м3, группа грунтов 2, 1000 м3 грунта
2 | Е01-02-057-02 | 0.079338
Разработка грунта вручную в траншеях глубиной до 2 м без креплений с откосами, группа грунтов 2, 100 м3 грунта
3 | Е23-01-001-03 | 0.268
Устройство основания песчано-гравийного, 10 м3 основания
4 | Е10-01-010-02 | 0.92
Установка элементов каркаса из бревен и пластин, м3 древесины в конструкции
5 | Е10-01-007-04 | 0.293
Сруб из бревен диаметром 160 мм, 100 м2 стен (за вычетом проемов)
6 | Е10-01-090-03 | 0.293
Антисептирование сруба маслянистыми антисептиками, 100 м2 стен, перекрытий, перегородок, покрытий
7 | Е09-03-039-02 | 0.112
Монтаж опорных швеллеров, массой до 0,5 т, т конструкций
8 | Е09-03-039-04 | 0.0176
Сооружение бандажей из полосы, т конструкций
9 | С101-3688 | 0.112
Швеллеры № 16 сталь марки Ст3пс, т
10 | С101-1731 | 0.0176
Сталь полосовая, марка стали Ст0 шириной 70 мм толщиной 4-5 мм, т
11 | Е13-03-002-15 | 0.0566
Огрунтовка металлических поверхностей за один раз битумной мастикой, 100 м2 окрашиваемой поверхности
12 | Е26-01-041-01 | 0.64
Изоляция изделиями из пенопласта на клее резервуара, м3 изоляции
13 | Е15-02-037-01 | 0.064
Устройство каркаса при оштукатуривании стен, 100 м2 оштукатуриваемой поверхности
14 | Е15-02-036-01 | 0.064
Штукатурка по сетке без устройства каркаса стен, 100 м2 оштукатуриваемой поверхности
15 | Е01-01-033-01 | 0.0864
Засыпка котлована с перемещением до 5 м бульдозерами мощностью 59 (80) кВт (л.с.) среднезернистым песком, 1000 м3 грунта
16 | Е01-02-061-01 | 0.096
Засыпка котлована среднезернистым песком, 100 м3 грунта
17 | С408-0122 | 96
Песок природный для строительных работ средний, м3
18 | Е06-01-001-01 | 0.102
Устройство отмостки из бетона В7,5, 100 м3 бетона, бутобетона и железобетона в деле
19 | Е06-01-015-10 | 0.141
Армирование отмостки из бетона В7,5, т
20 | Е09-02-009-01 | 0.46
Монтаж резервуаров стальных вертикальных цилиндрических для нефти и нефтепродуктов без понтона вместимостью до 1000 м3, т конструкций
21 | С "АЗС-СНАБ". | 1
Резервуар горизонтальный стальной РГС 3м3 (на 01.02.2011г. (52300-НДС)/8,44), шт.
22 | Ц12-14-064-04 | 0.01
Клапан стальной низкого давления, диаметр условного прохода 100 мм, 100 шт.
23 | С "АЗС-СНАБ". | 1
Совмещенный механический дыхательный клапан СМДК-100 (на 01.02.2010г. (7300-НДС)/8,44=732,99), шт.

## КНС 10м3 (hidden)
Канализационный сборник 10м3
ВЕДОМОСТЬ РАБОТ
№ п/п | Наименование работ, ед.из. | Кол-во
1 | Е01-01-013-14 | 0.11334
Разработка грунта с погрузкой на автомобили-самосвалы экскаваторами с ковшом вместимостью 0,5 (0,5-0,63) м3, группа грунтов 2, 1000 м3 грунта
2 | Е01-02-057-02 | 0.079338
Разработка грунта вручную в траншеях глубиной до 2 м без креплений с откосами, группа грунтов 2, 100 м3 грунта
3 | Е23-01-001-03 | 0.268
Устройство основания под трубопроводы гравийного, 10 м3 основания
4 | Е10-01-010-02 | 0.92
Установка элементов каркаса из бревен и пластин, м3 древесины в конструкции
5 | Е10-01-007-04 | 0.293
Сруб из бревен диаметром 160 мм, 100 м2 стен (за вычетом проемов)
6 | Е10-01-090-03 | 0.293
Антисептирование сруба маслянистыми антисептиками, 100 м2 стен, перекрытий, перегородок, покрытий
7 | Е09-03-039-02 | 0.112
Монтаж опорных конструкций для крепления трубопроводов внутри зданий и сооружений массой до 0,5 т, т конструкций
8 | Е09-03-039-04 | 0.0176
Сооружение бандажей из полосы, т конструкций
9 | С101-3688 | 0.112
Швеллеры № 16 сталь марки Ст3пс, т
10 | С101-1731 | 0.0176
Сталь полосовая, марка стали Ст0 шириной 70 мм толщиной 4-5 мм, т
11 | Е13-03-002-15 | 0.0566
Огрунтовка металлических поверхностей за один раз лаком БТ-577, 100 м2 окрашиваемой поверхности
12 | Е26-01-041-01 | 0.64
Изоляция изделиями из пенопласта на клее резервуара, м3 изоляции
13 | Е15-02-037-01 | 0.064
Устройство каркаса при оштукатуривании стен, 100 м2 оштукатуриваемой поверхности
14 | Е15-02-036-01 | 0.064
Штукатурка по сетке без устройства каркаса стен, 100 м2 оштукатуриваемой поверхности
15 | Е01-01-033-01 | 0.0864
Засыпка котлована с перемещением до 5 м бульдозерами мощностью 59 (80) кВт (л.с.) среднезернистым песком, 1000 м3 грунта
16 | Е01-02-061-01 | 0.096
Засыпка котлована среднезернистым песком, 100 м3 грунта
17 | С408-0122 | 96
Песок природный для строительных работ средний, м3
18 | Е06-01-001-01 | 0.102
Устройство отмостки из бетона В7,5, 100 м3 бетона, бутобетона и железобетона в деле
19 | Е06-01-015-10 | 0.141
Армирование отмостки из бетона В7,5, т
20 | Е09-02-009-01 | 0.46
Монтаж резервуаров стальных вертикальных цилиндрических для нефти и нефтепродуктов без понтона вместимостью до 1000 м3, т конструкций
21 | С "АЗС-СНАБ". | 1
Резервуар горизонтальный стальной РГС 3м3, шт.
22 | Ц12-14-064-04 | 0.01
Клапан стальной низкого давления, диаметр условного прохода 100 мм, 100 шт.
23 | С "АЗС-СНАБ". | 1
Совмещенный механический дыхательный клапан СМДК-100, шт.

## нефтеулов (hidden)
Нефтеуловитель
ВЕДОМОСТЬ РАБОТ
№ п/п | Наименование работ, ед.из. | Кол-во
1 | Е01-01-013-14 | 0.128
Разработка грунта с погрузкой на автомобили-самосвалы экскаваторами с ковшом вместимостью 0,5 (0,5-0,63) м3, группа грунтов 2, 1000 м3 грунта
2 | Е01-02-057-02 | 0.0896
Доработка грунта вручную, группа грунтов 2, 100 м3 грунта
3 | Е23-01-001-03 | 0.282
Устройство основания песчано-гравийного, 10 м3 основания
4 | Е10-01-010-02 | 0.95
Установка элементов наката из бревен и пластин, м3 древесины в конструкции
5 | Е10-01-007-04 | 0.2317
Рубка стен из бревен диаметром 16 см, 100 м2 стен (за вычетом проемов)
6 | Е10-01-090-03 | 0.2317
Антисептирование сруба маслянистыми антисептиками, 100 м2 стен, перекрытий, перегородок, покрытий
7 | Е09-03-039-02 | 0.117
Монтаж опорных швеллеров, массой до 0,5 т, т конструкций
8 | С101-3688 | 0.117
Швеллеры № 16 сталь марки Ст3пс, т
9 | Е09-03-039-04 | 0.0176
Сооружение бандажей из полосы, т конструкций
10 | С101-1731 | 0.0176
Сталь полосовая, марка стали Ст0 шириной 70 мм толщиной 4-5 мм, т
11 | Е13-03-002-15 | 0.0586
Огрунтовка металлических поверхностей за один раз битумной мастикой, 100 м2 окрашиваемой поверхности
12 | Е01-01-033-01 | 0.10657
Засыпка котлована с перемещением до 5 м бульдозерами мощностью 59 (80) кВт (л.с.) среднезернистым песком, 1000 м3 грунта
13 | Е01-02-061-01 | 0.11841
Засыпка котлована среднезернистым песком, 100 м3 грунта
14 | С408-0122 | 118.41
Песок природный для строительных работ средний, м3
15 | Е06-01-001-01 | 0.099
Устройство отмостки из бетона В7,5, 100 м3 бетона, бутобетона и железобетона в деле
16 | Е06-01-015-10 | 0.14
Армирование отмостки из бетона В7,5, т
17 | Ц37-01-001-04 | 1
Монтаж оборудования без механизмов на открытой площадке, масса оборудования 0,5 т, шт.
19 | Е22-03-014-03 | 4
Приварка фланцев к стальным трубопроводам диаметром 100 мм, фланец
20 | С507-0718 | 2
Втулка полиэтиленовая с удлиненным хвостовиком под фланец SDR 11, диаметр 110 мм (ТУ2248-001-18425183-01), шт.
21 | Е22-01-011-03 | 0.002
Укладка стальных водопроводных труб с гидравлическим испытанием диаметром 100 мм, км трубопровода
22 | Е22-03-001-05 | 0.0046
Установка фасонных частей стальных сварных диаметром 100-250 мм, т фасонных частей

## ТРК №1 (hidden)
ТРК №1
ВЕДОМОСТЬ РАБОТ
№ п/п | Наименование работ, ед.из. | Кол-во
ФУНДАМЕНТ ДЛЯ ЗАПРАВОЧНОГ О ОСТРОВКА ФМ-1
61 | Е01-01-013-14 | 0.0186
Разработка грунта с погрузкой на автомобили-самосвалы экскаваторами с ковшом вместимостью 0,5 (0,5-0,63) м3, группа грунтов 2, 1000 м3
62 | Е06-01-001-01 | 0.00221
Утолщение бетонного покрытия, 100 м3 бетона, бутобетона и железобетона в деле
63 | Е06-01-001-05 | 0.0833
Устройство железобетонных фундаментов общего назначения под колонны объемом до 3 м3 из бетона В30 F400, 100 м3 бетона, бутобетона и железобетона в деле
64 | С401-0071 | 19.159
Бетон тяжелый, крупность заполнителя 20 мм, класс В 30 (М400) F400, м3
65 | С204-0001 | 0.0277
Горячекатаная арматурная сталь гладкая класса А-I, диаметром 6 мм, т
66 | С204-0034 | 0.0277
Надбавки к ценам заготовок за сборку и сварку каркасов и сеток плоских, диаметром 5-6 мм, т
67 | С204-0003 | 0.04
Горячекатаная арматурная сталь гладкая класса А-I, диаметром 10 мм, т
68 | С204-0036 | 0.04
Надбавки к ценам заготовок за сборку и сварку каркасов и сеток плоских, диаметром 10 мм, т
69 | С204-0022 | 0.043
Горячекатаная арматурная сталь периодического профиля класса А-III, диаметром 12 мм, т
70 | С204-0037 | 0.043
Надбавки к ценам заготовок за сборку и сварку каркасов и сеток плоских, диаметром 12 мм, т
71 | С204-0024 | 0.1275
Горячекатаная арматурная сталь периодического профиля класса А-III, диаметром 16-18 мм, т
72 | С204-0039 | 0.1275
Надбавки к ценам заготовок за сборку и сварку каркасов и сеток плоских, диаметром 16-18 мм, т
73 | Е06-01-015-09 | 0.0304
Установка закладных деталей весом более 20 кг, т
74 | Е08-01-002-02 | 2.668
Устройство основания под фундаменты щебеночного, м3 основания
75 | Е26-01-039-01 | 0.667
Утеплитель, м3 изоляции
76 | Е01-01-033-02 | 0.009
Засыпка траншей и котлованов с перемещением грунта до 5 м бульдозерами мощностью 59 кВт (80 л.с.), группа грунтов 2, 1000 м3 грунта
ТЕХНОЛОГИЯ
77 | Ц37-01-001-04 | 1
Монтаж электронной газовой заправочной колонки на открытой площадке, масса, т: до 0.5, шт.

## ТРК №2 (hidden)
ТРК №2
ВЕДОМОСТЬ РАБОТ
№ п/п | Наименование работ, ед.из. | Кол-во
ФУНДАМЕНТ ДЛЯ ЗАПРАВОЧНОГ О ОСТРОВКА ФМ-1
61 | Е01-01-013-14 | 0.0186
Разработка грунта с погрузкой на автомобили-самосвалы экскаваторами с ковшом вместимостью 0,5 (0,5-0,63) м3, группа грунтов 2, 1000 м3
62 | Е06-01-001-01 | 0.00221
Утолщение бетонного покрытия, 100 м3 бетона, бутобетона и железобетона в деле
63 | Е06-01-001-05 | 0.0833
Устройство железобетонных фундаментов общего назначения под колонны объемом до 3 м3 из бетона В30 F400, 100 м3 бетона, бутобетона и железобетона в деле
64 | С401-0071 | 19.159
Бетон тяжелый, крупность заполнителя 20 мм, класс В 30 (М400) F400, м3
65 | С204-0001 | 0.0277
Горячекатаная арматурная сталь гладкая класса А-I, диаметром 6 мм, т
66 | С204-0034 | 0.0277
Надбавки к ценам заготовок за сборку и сварку каркасов и сеток плоских, диаметром 5-6 мм, т
67 | С204-0003 | 0.04
Горячекатаная арматурная сталь гладкая класса А-I, диаметром 10 мм, т
68 | С204-0036 | 0.04
Надбавки к ценам заготовок за сборку и сварку каркасов и сеток плоских, диаметром 10 мм, т
69 | С204-0022 | 0.043
Горячекатаная арматурная сталь периодического профиля класса А-III, диаметром 12 мм, т
70 | С204-0037 | 0.043
Надбавки к ценам заготовок за сборку и сварку каркасов и сеток плоских, диаметром 12 мм, т
71 | С204-0024 | 0.1275
Горячекатаная арматурная сталь периодического профиля класса А-III, диаметром 16-18 мм, т
72 | С204-0039 | 0.1275
Надбавки к ценам заготовок за сборку и сварку каркасов и сеток плоских, диаметром 16-18 мм, т
73 | Е06-01-015-09 | 0.0304
Установка закладных деталей весом более 20 кг, т
74 | Е08-01-002-02 | 2.668
Устройство основания под фундаменты щебеночного, м3 основания
75 | Е26-01-039-01 | 0.667
Утеплитель, м3 изоляции
76 | Е01-01-033-02 | 0.009
Засыпка траншей и котлованов с перемещением грунта до 5 м бульдозерами мощностью 59 кВт (80 л.с.), группа грунтов 2, 1000 м3 грунта
ТЕХНОЛОГИЯ
77 | Ц37-01-001-04 | 1
Монтаж электронной газовой заправочной колонки на открытой площадке, масса, т: до 0.5, шт.

## ТРК №3 (hidden)
ТРК №3
ВЕДОМОСТЬ РАБОТ
№ п/п | Наименование работ, ед.из. | Кол-во
ФУНДАМЕНТ ДЛЯ ЗАПРАВОЧНОГ О ОСТРОВКА ФМ-1
61 | Е01-01-013-14 | 0.0186
Разработка грунта с погрузкой на автомобили-самосвалы экскаваторами с ковшом вместимостью 0,5 (0,5-0,63) м3, группа грунтов 2, 1000 м3
62 | Е06-01-001-01 | 0.00221
Утолщение бетонного покрытия, 100 м3 бетона, бутобетона и железобетона в деле
63 | Е06-01-001-05 | 0.0833
Устройство железобетонных фундаментов общего назначения под колонны объемом до 3 м3 из бетона В30 F400, 100 м3 бетона, бутобетона и железобетона в деле
64 | С401-0071 | 19.159
Бетон тяжелый, крупность заполнителя 20 мм, класс В 30 (М400) F400, м3
65 | С204-0001 | 0.0277
Горячекатаная арматурная сталь гладкая класса А-I, диаметром 6 мм, т
66 | С204-0034 | 0.0277
Надбавки к ценам заготовок за сборку и сварку каркасов и сеток плоских, диаметром 5-6 мм, т
67 | С204-0003 | 0.04
Горячекатаная арматурная сталь гладкая класса А-I, диаметром 10 мм, т
68 | С204-0036 | 0.04
Надбавки к ценам заготовок за сборку и сварку каркасов и сеток плоских, диаметром 10 мм, т
69 | С204-0022 | 0.043
Горячекатаная арматурная сталь периодического профиля класса А-III, диаметром 12 мм, т
70 | С204-0037 | 0.043
Надбавки к ценам заготовок за сборку и сварку каркасов и сеток плоских, диаметром 12 мм, т
71 | С204-0024 | 0.1275
Горячекатаная арматурная сталь периодического профиля класса А-III, диаметром 16-18 мм, т
72 | С204-0039 | 0.1275
Надбавки к ценам заготовок за сборку и сварку каркасов и сеток плоских, диаметром 16-18 мм, т
73 | Е06-01-015-09 | 0.0304
Установка закладных деталей весом более 20 кг, т
74 | Е08-01-002-02 | 2.668
Устройство основания под фундаменты щебеночного, м3 основания
75 | Е26-01-039-01 | 0.667
Утеплитель, м3 изоляции
76 | Е01-01-033-02 | 0.009
Засыпка траншей и котлованов с перемещением грунта до 5 м бульдозерами мощностью 59 кВт (80 л.с.), группа грунтов 2, 1000 м3 грунта
ТЕХНОЛОГИЯ
77 | Ц37-01-001-04 | 1
Монтаж электронной газовой заправочной колонки на открытой площадке, масса, т: до 0.5, шт.

## ТРК №4 (hidden)
ТРК №4
ВЕДОМОСТЬ РАБОТ
№ п/п | Наименование работ, ед.из. | Кол-во
ФУНДАМЕНТ ДЛЯ ЗАПРАВОЧНОГ О ОСТРОВКА ФМ-1
61 | Е01-01-013-14 | 0.0186
Разработка грунта с погрузкой на автомобили-самосвалы экскаваторами с ковшом вместимостью 0,5 (0,5-0,63) м3, группа грунтов 2, 1000 м3
62 | Е06-01-001-01 | 0.00221
Утолщение бетонного покрытия, 100 м3 бетона, бутобетона и железобетона в деле
63 | Е06-01-001-05 | 0.0833
Устройство железобетонных фундаментов общего назначения под колонны объемом до 3 м3 из бетона В30 F400, 100 м3 бетона, бутобетона и железобетона в деле
64 | С401-0071 | 19.159
Бетон тяжелый, крупность заполнителя 20 мм, класс В 30 (М400) F400, м3
65 | С204-0001 | 0.0277
Горячекатаная арматурная сталь гладкая класса А-I, диаметром 6 мм, т
66 | С204-0034 | 0.0277
Надбавки к ценам заготовок за сборку и сварку каркасов и сеток плоских, диаметром 5-6 мм, т
67 | С204-0003 | 0.04
Горячекатаная арматурная сталь гладкая класса А-I, диаметром 10 мм, т
68 | С204-0036 | 0.04
Надбавки к ценам заготовок за сборку и сварку каркасов и сеток плоских, диаметром 10 мм, т
69 | С204-0022 | 0.043
Горячекатаная арматурная сталь периодического профиля класса А-III, диаметром 12 мм, т
70 | С204-0037 | 0.043
Надбавки к ценам заготовок за сборку и сварку каркасов и сеток плоских, диаметром 12 мм, т
71 | С204-0024 | 0.1275
Горячекатаная арматурная сталь периодического профиля класса А-III, диаметром 16-18 мм, т
72 | С204-0039 | 0.1275
Надбавки к ценам заготовок за сборку и сварку каркасов и сеток плоских, диаметром 16-18 мм, т
73 | Е06-01-015-09 | 0.0304
Установка закладных деталей весом более 20 кг, т
74 | Е08-01-002-02 | 2.668
Устройство основания под фундаменты щебеночного, м3 основания
75 | Е26-01-039-01 | 0.667
Утеплитель, м3 изоляции
76 | Е01-01-033-02 | 0.009
Засыпка траншей и котлованов с перемещением грунта до 5 м бульдозерами мощностью 59 кВт (80 л.с.), группа грунтов 2, 1000 м3 грунта
ТЕХНОЛОГИЯ
77 | Ц37-01-001-04 | 1
Монтаж электронной газовой заправочной колонки на открытой площадке, масса, т: до 0.5, шт.

## РК №1 (hidden)
РК СУГ №1
ВЕДОМОСТЬ РАБОТ
№ п/п | Наименование работ, ед.из. | Кол-во
ФУНДАМЕНТ ДЛЯ ЗАПРАВОЧНОГ О ОСТРОВКА ФМ-1
11 | Е01-01-013-14 | 0.0186
Разработка грунта с погрузкой на автомобили-самосвалы экскаваторами с ковшом вместимостью 0,5 (0,5-0,63) м3, группа грунтов 2, 1000 м3
12 | Е06-01-001-01 | 0.00442
Утолщение бетонного покрытия, 100 м3 бетона, бутобетона и железобетона в деле
13 | Е06-01-001-05 | 0.0833
Устройство железобетонных фундаментов общего назначения под колонны объемом до 3 м3 из бетона В30 F400, 100 м3 бетона, бутобетона и железобетона в деле
14 | С401-0071 | 19.159
Бетон тяжелый, крупность заполнителя 20 мм, класс В 30 (М400) F400, м3
15 | С204-0001 | 0.0277
Горячекатаная арматурная сталь гладкая класса А-I, диаметром 6 мм, т
16 | С204-0034 | 0.0277
Надбавки к ценам заготовок за сборку и сварку каркасов и сеток плоских, диаметром 5-6 мм, т
17 | С204-0003 | 0.04
Горячекатаная арматурная сталь гладкая класса А-I, диаметром 10 мм, т
18 | С204-0036 | 0.04
Надбавки к ценам заготовок за сборку и сварку каркасов и сеток плоских, диаметром 10 мм, т
19 | С204-0022 | 0.043
Горячекатаная арматурная сталь периодического профиля класса А-III, диаметром 12 мм, т
20 | С204-0037 | 0.043
Надбавки к ценам заготовок за сборку и сварку каркасов и сеток плоских, диаметром 12 мм, т
21 | С204-0024 | 0.1275
Горячекатаная арматурная сталь периодического профиля класса А-III, диаметром 16-18 мм, т
22 | С204-0039 | 0.1275
Надбавки к ценам заготовок за сборку и сварку каркасов и сеток плоских, диаметром 16-18 мм, т
23 | Е06-01-015-09 | 0.0304
Установка закладных деталей весом более 20 кг, т
24 | Е08-01-002-02 | 2.668
Устройство основания под фундаменты щебеночного, м3 основания
25 | Е26-01-039-01 | 0.667
Утеплитель, м3 изоляции
26 | Е01-01-033-02 | 0.009
Засыпка траншей и котлованов с перемещением грунта до 5 м бульдозерами мощностью 59 кВт (80 л.с.), группа грунтов 2, 1000 м3 грунта
ЗАЩИТНЫЙ ЭКРАН
66 | Е01-01-013-14 | 0.013857
Разработка грунта с погрузкой на автомобили-самосвалы экскаваторами с ковшом вместимостью 0,5 (0,5-0,63) м3, группа грунтов 2, 1000 м3
67 | Х403-1-12 | 22.1712
Вывоз не пригодного грунта автомобилями-самосвалами (работающими вне карьеров) на расстояние 12 км. (класс груза 1), т
68 | Е01-02-057-02 | 0.01043
Доработка грунта вручную, группа грунтов 2, 100 м3 грунта
69 | Х403-1-12 | 1.6688
Погрузка и вывоз не пригодного грунта автомобилями-самосвалами (работающими вне карьеров) на расстояние 12 км. (класс груза 1), т
70 | Е09-01-001-01 | 0.88495
Монтаж стальных конструкций фундамента экрана из труб, сталь С255, т конструкций
71 | С201-0763 | 0.88495
Отдельные конструктивные элементы зданий и сооружений с преобладанием гнутосварных профилей и круглых труб, средняя масса сборочной единицы до 0,1 т, т
72 | Е06-01-001-01 | 0.01175
Заполнение полостей труб цем.-песчаным раствором М25, 100 м3 бетона, бутобетона и железобетона в деле
73 | Е06-01-001-01 | 0.1386
Утолщение бетонного покрытия, 100 м3 бетона, бутобетона и железобетона в деле
74 | Е09-01-001-01 | 0.2597
Монтаж каркаса защитного экрана, т конструкций
75 | С201-0755 | 0.20466
Отдельные конструктивные элементы зданий и сооружений с преобладанием горячекатаных профилей, средняя масса сборочной единицы до 0,1 т, т
76 | С201-0768 | 0.05504
Отдельные конструктивные элементы зданий и сооружений с преобладанием толстолистовой стали, средняя масса сборочной единицы до 0,5 т, т
77 | Е13-03-002-04 | 0.245
Огрунтовка металлических поверхностей за один раз грунтовкой ГФ-017, 100 м2 окрашиваемой поверхности
78 | Е13-03-004-26 | 0.49
Окраска металлических огрунтованных поверхностей лаком ПФ-170 с добавлением 10-15% алюминиевой пудры в два слоя, 100 м2
79 | Е09-04-006-02 | 0.16
Монтаж ограждающих конструкций стен из профилированного листа при высоте здания до 30 м, 100 м2
80 | С101-9910 | 0.104
Стальной гнутый профиль (профилированный настил), марки С10-1000-0,7, т
ОБОРУДОВАНИЕ АГЗС
5 | Ц37-01-001-04 | 1
Монтаж электронной газовой заправочной колонки на открытой площадке, масса, т: до 0.5, шт.

## РК №2 (hidden)
РК СУГ №2
ВЕДОМОСТЬ РАБОТ
№ п/п | Наименование работ, ед.из. | Кол-во
ФУНДАМЕНТ ДЛЯ ЗАПРАВОЧНОГ О ОСТРОВКА ФМ-1
11 | Е01-01-013-14 | 0.0186
Разработка грунта с погрузкой на автомобили-самосвалы экскаваторами с ковшом вместимостью 0,5 (0,5-0,63) м3, группа грунтов 2, 1000 м3
12 | Е06-01-001-01 | 0.00442
Утолщение бетонного покрытия, 100 м3 бетона, бутобетона и железобетона в деле
13 | Е06-01-001-05 | 0.0833
Устройство железобетонных фундаментов общего назначения под колонны объемом до 3 м3 из бетона В30 F400, 100 м3 бетона, бутобетона и железобетона в деле
14 | С401-0071 | 19.159
Бетон тяжелый, крупность заполнителя 20 мм, класс В 30 (М400) F400, м3
15 | С204-0001 | 0.0277
Горячекатаная арматурная сталь гладкая класса А-I, диаметром 6 мм, т
16 | С204-0034 | 0.0277
Надбавки к ценам заготовок за сборку и сварку каркасов и сеток плоских, диаметром 5-6 мм, т
17 | С204-0003 | 0.04
Горячекатаная арматурная сталь гладкая класса А-I, диаметром 10 мм, т
18 | С204-0036 | 0.04
Надбавки к ценам заготовок за сборку и сварку каркасов и сеток плоских, диаметром 10 мм, т
19 | С204-0022 | 0.043
Горячекатаная арматурная сталь периодического профиля класса А-III, диаметром 12 мм, т
20 | С204-0037 | 0.043
Надбавки к ценам заготовок за сборку и сварку каркасов и сеток плоских, диаметром 12 мм, т
21 | С204-0024 | 0.1275
Горячекатаная арматурная сталь периодического профиля класса А-III, диаметром 16-18 мм, т
22 | С204-0039 | 0.1275
Надбавки к ценам заготовок за сборку и сварку каркасов и сеток плоских, диаметром 16-18 мм, т
23 | Е06-01-015-09 | 0.0304
Установка закладных деталей весом более 20 кг, т
24 | Е08-01-002-02 | 2.668
Устройство основания под фундаменты щебеночного, м3 основания
25 | Е26-01-039-01 | 0.667
Утеплитель, м3 изоляции
26 | Е01-01-033-02 | 0.009
Засыпка траншей и котлованов с перемещением грунта до 5 м бульдозерами мощностью 59 кВт (80 л.с.), группа грунтов 2, 1000 м3 грунта
ЗАЩИТНЫЙ ЭКРАН
66 | Е01-01-013-14 | 0.013857
Разработка грунта с погрузкой на автомобили-самосвалы экскаваторами с ковшом вместимостью 0,5 (0,5-0,63) м3, группа грунтов 2, 1000 м3
67 | Х403-1-12 | 22.1712
Вывоз не пригодного грунта автомобилями-самосвалами (работающими вне карьеров) на расстояние 12 км. (класс груза 1), т
68 | Е01-02-057-02 | 0.01043
Доработка грунта вручную, группа грунтов 2, 100 м3 грунта
69 | Х403-1-12 | 1.6688
Погрузка и вывоз не пригодного грунта автомобилями-самосвалами (работающими вне карьеров) на расстояние 12 км. (класс груза 1), т
70 | Е09-01-001-01 | 0.88495
Монтаж стальных конструкций фундамента экрана из труб, сталь С255, т конструкций
71 | С201-0763 | 0.88495
Отдельные конструктивные элементы зданий и сооружений с преобладанием гнутосварных профилей и круглых труб, средняя масса сборочной единицы до 0,1 т, т
72 | Е06-01-001-01 | 0.01175
Заполнение полостей труб цем.-песчаным раствором М25, 100 м3 бетона, бутобетона и железобетона в деле
73 | Е06-01-001-01 | 0.1386
Утолщение бетонного покрытия, 100 м3 бетона, бутобетона и железобетона в деле
74 | Е09-01-001-01 | 0.2597
Монтаж каркаса защитного экрана, т конструкций
75 | С201-0755 | 0.20466
Отдельные конструктивные элементы зданий и сооружений с преобладанием горячекатаных профилей, средняя масса сборочной единицы до 0,1 т, т
76 | С201-0768 | 0.05504
Отдельные конструктивные элементы зданий и сооружений с преобладанием толстолистовой стали, средняя масса сборочной единицы до 0,5 т, т
77 | Е13-03-002-04 | 0.245
Огрунтовка металлических поверхностей за один раз грунтовкой ГФ-017, 100 м2 окрашиваемой поверхности
78 | Е13-03-004-26 | 0.49
Окраска металлических огрунтованных поверхностей лаком ПФ-170 с добавлением 10-15% алюминиевой пудры в два слоя, 100 м2
79 | Е09-04-006-02 | 0.16
Монтаж ограждающих конструкций стен из профилированного листа при высоте здания до 30 м, 100 м2
80 | С101-9910 | 0.104
Стальной гнутый профиль (профилированный настил), марки С10-1000-0,7, т
ОБОРУДОВАНИЕ АГЗС
5 | Ц37-01-001-04 | 1
Монтаж электронной газовой заправочной колонки на открытой площадке, масса, т: до 0.5, шт.

## пожрез
Пожрезервуары
ВЕДОМОСТЬ РАБОТ
№ п/п | Наименование работ, ед.из. | Кол-во
ФУHДАМЕHТЫ
1 | Е08-01-002-01 | 4
Устройство основания под фундаменты, м3 основания
Вычт.ресурсы: С408-0141:[ М-(71.99=59.99*1.2) ]
2 | С407-0032 | 4
Грунт гидрофобный, м3
3 | Е08-01-002-01 | 12.06
Устройство основания под фундаменты песчаного, м3 основания
4 | Е06-01-001-16 | 0.0287
Устройство фундаментных плит железобетонных плоских, 100 м3 бетона, бутобетона и железобетона в деле
Вычт.ресурсы: С204-0100:[ М-(45765.00=5650.00*8.1) ]
5 | Е06-01-034-01 | 0.055
Устройство фундаментных балок, 100 м3 железобетона в деле
Вычт.ресурсы: С204-0100:[ М-(48025.00=5650.00*8.5) ]
6 | Е06-01-001-05 | 0.0041
Устройство железобетонных фундаментов общего назначения под колонны объемом до 3 м3, 100 м3 бетона, бутобетона и железобетона в деле
Вычт.ресурсы: С204-0100:[ М-(25425.00=5650.00*4.5) ]
7 | С204-0020 | 0.27409
Горячекатаная арматурная сталь периодического профиля класса А-III, диаметром 8 мм, т
8 | С204-0035 | 0.274
Надбавки к ценам заготовок за сборку и сварку каркасов и сеток плоских, диаметром 8 мм, т
9 | С204-0025 | 0.4711
Горячекатаная арматурная сталь периодического профиля класса А-III, диаметром 20-22 мм, т
10 | С204-0040 | 0.4711
Надбавки к ценам заготовок за сборку и сварку каркасов и сеток плоских, диаметром 20-22 мм, т
11 | Е10-01-007-02 | 0.0427
Устройство покрытий из брусьев толщиной 150 мм, 100 м2 стен (за вычетом проемов)
12 | Е06-01-015-07 | 0.024342
Установка закладных деталей весом до 4 кг, т
НАСОСНАЯ
Каркас
13 | Е09-01-001-01 | 3.993
Монтаж каркасов одноэтажных производственных зданий одно- и многопролетных без фонарей пролетом до 24 м, высотой до 15 м без кранов, т конструкций
14 | Е09-04-002-01 | 0.306
Монтаж кровельного покрытия из профилированного листа при высоте здания до 25 м, 100 м2 покрытия
15 | С-ст-1. | 30.6
Профнастил Н57-750-0,7, м2
16 | Е13-03-002-04 | 3.1145
Огрунтовка металлических поверхностей за один раз грунтовкой ГФ-021, 100 м2 окрашиваемой поверхности
17 | Е13-03-004-26 | 1.5573
Окраска металлических огрунтованных поверхностей эмалью ПФ-115, 100 м2 окрашиваемой поверхности
Полы
18 | Е11-01-011-01 | 0.1889
Устройство стяжек цементных толщиной 20 мм, 100 м2 стяжки
19 | Е26-01-041-05 | 3.48
Изоляция изделиями из пенопласта насухо холодных поверхностей покрытий и перекрытий, м3 изоляции
20 | Е11-01-002-01 | 6.95
Устройство подстилающих слоев песчаных, м3 подстилающего слоя
21 | Е11-01-002-09 | 1.74
Устройство подстилающих слоев бетонных, м3 подстилающего слоя
22 | Е11-01-027-03 | 0.1889
Устройство покрытий на цементном растворе из плиток керамических для полов одноцветных с красителем, 100 м2 покрытия
Обшивка стен
23 | Е09-04-006-02 | 0.925
Монтаж ограждающих конструкций стен из профилированного листа при высоте здания до 30 м, 100 м2
24 | С ст-2. | 92.58
Профлист С10-1000-0,7, м2
25 | Е26-01-037-01 | 7.8
Изоляция изделиями из волокнистых и зернистых материалов на битуме холодных поверхностей стен и колонн прямоугольных, м3 изоляции
26 | С101-1706 | 0.1126
Сталь листовая оцинкованная толщиной листа 0,5 мм на разные примыкания, т
Обшивка кровли
27 | Е26-01-039-01 | 6.95
Изоляция покрытий и перекрытий изделиями из волокнистых и зернистых материалов насухо, м3 изоляции
28 | Е09-04-002-01 | 0.1889
Монтаж кровельного покрытия из профилированного листа при высоте здания до 25 м, 100 м2 покрытия
29 | С-ст-1. | 18.89
Профнастил Н57-750-0,7, м2
30 | Е09-03-029-01 | 0.594
Монтаж ограждения кровли, т конструкций
31 | Е13-03-002-04 | 0.46332
Огрунтовка металлических поверхностей за один раз грунтовкой ГФ-021, 100 м2 окрашиваемой поверхности
32 | Е13-03-004-26 | 0.23166
Окраска металлических огрунтованных поверхностей эмалью ПФ-115, 100 м2 окрашиваемой поверхности
Отмостка и лестница
33 | Е11-01-002-04 | 5.86
Устройство подстилающих слоев щебеночных, м3 подстилающего слоя
34 | Е11-01-002-09 | 12.27
Устройство отмостки и лестницы, м3 подстилающего слоя
35 | С204-0030 | 0.5254
Проволока арматурная из низкоуглеродистой стали Вр-I, диаметром 5 мм, т
Дверь,окно
36 | Е10-01-039-01 | 0.0189
Установка блоков в наружных и внутренних дверных проемах в каменных стенах, площадь проема до 3 м2, 100 м2 проемов
Вычт.ресурсы: С203-0223:[ М-(20700.00=207.00*100) ]
37 | С203-0232 | 1.89
Блоки дверные трудносгораемые с обшивкой полотна асбестовым картоном и защитой оцинкованной сталью полотен и коробок однопольные ДС, м2
38 | Е10-01-027-01 | 0.0216
Установка окна, 100 м2 проемов
Вычт.ресурсы: С203-0013:[ М-(38400.00=384.00*100) ]
39 | С203-0139 | 2.16
Блоки оконные, открывающиеся внутрь помещения спаренной конструкции двустворные с шириной коробки 94 мм ПВД 12-18,1, площадь 2,07 м2, м2
РЕЗЕРВУАРЫ
40 | Е09-03-029-01 | 0.2638
Монтаж лестниц прямолинейных и криволинейных, пожарных с ограждением, т конструкций
41 | Е26-01-011-01 | 11.87
Изоляция плоских и криволинейных поверхностей матами минераловатными прошивными безобкладочными и в обкладках из стеклоткани или металлической сетки, плитами минераловатными на синтетическом связующем марки М-125, плитами полужесткими из стеклянного штапельного волокна на синтетическом связующем, м3 изоляции
42 | Е26-01-054-01 | 1.136
Обертывание поверхности изоляции рулонными материалами насухо с проклейкой швов, 100 м2 поверхности покрытия изоляции
43 | Е13-03-002-04 | 2.28
Огрунтовка металлических поверхностей за один раз грунтовкой ГФ-021, 100 м2 окрашиваемой поверхности
44 | Е13-03-002-02 | 1.14
Огрунтовка металлических поверхностей за один раз грунтовкой ФЛ-03К, 100 м2 окрашиваемой поверхности
ОТОПЛЕНИЕ
1 | Е18-03-004-08 | 0.196
Установка регистров из стальных сварных труб диаметром нитки 100 мм, 100 м труб нитки регистра
2 | Е18-07-001-05 | 2
Установка кранов воздушных Маевского, компл.
3 | Е16-05-001-01 | 6
Установка вентилей, задвижек, затворов, клапанов обратных, кранов проходных на трубопроводах из стальных труб диаметром до 25 мм, шт.
4 | С ИнжСантехника. | 6
Кран шаровой полноприходной Х2777, диаметром 15мм, 20 мм 149В6033, шт.
5 | Е18-06-003-10 | 6
Установка воздухоотводчиков, шт.
6 | Е16-02-001-02 | 0.18
Прокладка трубопроводов отопления из стальных водогазопроводных неоцинкованных труб диаметром 20 мм, 100 м трубопровода
7 | Е16-02-001-03 | 0.32
Прокладка трубопроводов отопления из стальных водогазопроводных неоцинкованных труб диаметром 25 мм, 100 м трубопровода
8 | Е16-07-005-01 | 0.5
Гидравлическое испытание трубопроводов систем отопления, водопровода и горячего водоснабжения диаметром до 50 мм, 100 м трубопровода
9 | Е13-03-004-26 | 0.34
Окраска металлических огрунтованных поверхностей эмалью ПФ-115, 100 м2 окрашиваемой поверхности
10 | Е13-03-002-04 | 0.17
Огрунтовка металлических поверхностей за один раз грунтовкой ГФ-021, 100 м2 окрашиваемой поверхности
ВЕHТИЛЯЦИЯ
11 | Е20-01-001-01 | 0.0004
Прокладка воздуховодов из листовой, оцинкованной стали и алюминия класса Н (нормальные) толщиной 0,5 мм, диаметром до 200 мм, 100 м2 поверхности воздуховодов
12 | С301-1786 | 0.04
Воздуховоды из оцинкованной стали толщиной 0,5 мм, диаметром до 200 мм, м2
13 | Е20-02-012-01 | 1
Установка дефлекторов диаметром патрубка 160 мм, дефлектор
14 | С301-0262 | 1
Дефлекторы вытяжные цилиндрические типа ЦАГИ № 3, диаметр патрубка 160 мм, шт.
15 | С101-0870 | 0.03
Сетка проволочная крученая с шестиугольными ячейками № 50 оцинкованная, м2
УЗЕЛ ВВОДА
16 | Е16-05-001-02 | 2
Установка вентилей, задвижек, затворов, клапанов обратных, кранов проходных на трубопроводах из стальных труб диаметром до 50 мм, шт.
17 | С302-1711 | 2
Задвижки клиновые с выдвижным шпинделем фланцевые для воды и пара давлением 1 МПа (10 кгс/см2) 30с41нж диаметром 50 мм, шт.
18 | Е18-06-002-02 | 2
Установка грязевиков наружным диаметром патрубков до 57 мм, шт.
19 | Е16-05-001-01 | 44
Установка вентилей, задвижек, затворов, клапанов обратных, кранов проходных на трубопроводах из стальных труб диаметром до 25 мм, шт.
20 | С Данфосс. | 2
Kран шаровый латунныйХ2777, диаметром 15мм (34,98*40,56-НДС):8,62=139,48), шт.
21 | С302-1258 | 6
Вентили проходные фланцевые 15С27НЖ1 для пара, давлением 6,4 МПа (64 кгс/см2), диаметром 15 мм, шт.
22 | С302-1115 | 12
Краны трехходовые сальниковые фланцевые 11Ч18БК для воды, нефти и масла, давлением 0,6 МПа (6 кгс/см2) диаметром 15 мм, шт.
23 | Е18-07-001-02 | 8
Установка манометров с трехходовым краном, компл.
24 | Е18-07-001-04 | 5
Установка термометров в оправе прямых и угловых, компл.
25 | Ц12-10-001-05 | 0.15
Закладное устройство с фланцем на металлической стенке (аппаратов, трубопроводов), 100 шт.
26 | Е18-06-001-02 | 2
Установка гребенок пароводораспределительных из стальных труб наружным диаметром корпуса 159 мм, гребенка
27 | С Русклимат. | 2
Краны шаровые сливные со шланговой насадкой, диаметром 15мм 1/2 (103 33 14) (на 10.03.2010г. (297-НДС)/4,76+1314,37*0,00035=53,34), шт.
28 | С Данфосс. | 22
Kран шаровый латунный Х2777, диаметром 25мм (62,48*40,56-НДС):8,62=249,14), шт.
29 | Е18-06-006-07 | 1
Установка ручных насосов, узел
30 | Е16-02-001-03 | 0.13
Прокладка трубопроводов отопления из стальных водогазопроводных неоцинкованных труб диаметром 25 мм, 100 м трубопровода
31 | Е16-02-005-02 | 0.08
Прокладка трубопроводов отопления и водоснабжения из стальных электросварных труб диаметром 50 мм, 100 м трубопровода
32 | Е16-07-005-01 | 0.21
Гидравлическое испытание трубопроводов систем отопления, водопровода и горячего водоснабжения диаметром до 50 мм, 100 м трубопровода
33 | Е13-03-004-26 | 0.2
Окраска металлических огрунтованных поверхностей эмалью ПФ-115, 100 м2 окрашиваемой поверхности
34 | Е13-03-002-04 | 0.1
Огрунтовка металлических поверхностей за один раз грунтовкой ГФ-021, 100 м2 окрашиваемой поверхности
35 | Е26-01-017-01 | 0.8
Изоляция трубопроводов изделиями из вспененного каучука (<Армофлекс>), вспененного полиэтилена (<Термофлекс>) трубками, 10 м трубопровода
РЕЗЕРВУАРЫ
1 | Е09-02-009-01 | 9.7
Монтаж резервуаров стальных вертикальных цилиндрических для нефти и нефтепродуктов без понтона вместимостью до 1000 м3, т конструкций
2 | С201-0708 - поставка заказчика | 9.7
Габаритные емкости для хранения жидкостей и газов (без арматуры) поставляемые целиком круглого сечения, масса изделий свыше 3 т, т
3 | Е09-03-029-01 | 0.1678
Монтаж лестниц прямолинейных и криволинейных, пожарных с ограждением, т конструкций
4 | С201-0650 - поставка заказчика | 0.1678
Ограждения лестничных проемов, лестничные марши, пожарные лестницы, т
5 | Е13-03-004-23 | 0.00127
Окраска металлических огрунтованных поверхностей краской БТ-177 серебристой, 100 м2 окрашиваемой поверхности
6 | Е26-01-011-01 | 12.34
Изоляция плоских и криволинейных поверхностей матами минераловатными прошивными безобкладочными и в обкладках из стеклоткани или металлической сетки, плитами минераловатными на синтетическом связующем марки М-125, плитами полужесткими из стеклянного штапельного волокна на синтетическом связующем, м3 изоляции
7 | Е26-01-054-01 | 0.8227
Обертывание поверхности изоляции рулонными материалами насухо с проклейкой швов, 100 м2 поверхности покрытия изоляции
8 | Е26-01-048-04 | 0.8227
Устройство на плоских и криволинейных поверхностях каркаса изоляции из сетки, 100 м2 изолируемой поверхности
9 | Е26-01-049-02 | 0.8227
Покрытие поверхности изоляции трубопроводов сталью оцинкованной, 100 м2 поверхности покрытия изоляции
10 | Е10-01-012-01 | 0.013
Обшивка каркасных стен досками обшивки, 100 м2 обшивки стен (за вычетом проемов)
11 | Е12-01-010-01 | 0.314
Устройство мелких покрытий (брандмауэры, парапеты, свесы и т.п.) из листовой оцинкованной стали, 100 м2 покрытия
12 | Е10-01-010-01 | 2.04
Установка элементов каркаса из брусьев, м3 древесины в конструкции
13 | Е10-01-039-05 | 0.0078
Установка люков в перекрытиях, площадь проема до 2 м2, 100 м2 проемов
14 | Е08-07-001-01 | 0.8227
Установка и разборка наружных инвентарных лесов высотой до 16 м трубчатых для кладки облицовки, 100 м2 вертикальной проекции для наружных лесов
ВОДОПРОВОД В1, В2
15 | Ц37-01-001-09 | 2
Монтаж оборудования без механизмов на открытой площадке, масса оборудования 5 т, шт.
16 | С ст-1. | 2
Резервуар вертикальный цилиндрический стальной со стационарной крышей емк.100м3,диам.4,73м,Н=6м,ст.09Г2С., шт.
17 | Ц37-01-001-03 | 1
Монтаж насосной установки на открытой площадке, масса, т: до 0.1, шт.
18 | Е18-05-001-03 | 2
Установка насосов центробежных с электродвигателем, масса агрегата до 0,3 т, насос
19 | Е18-05-001-01 | 2
Установка насосов центробежных с электродвигателем, масса агрегата до 0,1 т, насос
20 | С ст-2. | 2
Насос системы В2: 1К100-65-200а ,двигатель АИР160М2, шт.
21 | С ст-3. | 2
Самовсасывающий насос Wilo-MultiCargo MC 604 1 (6м3,Н=17м,0,75квт,220В), шт.
22 | С ст-4. | 1
Самовсасывающая установка (2м3,Н=20м,0,8кВт,230В) Wilo-Get HWJ 202 20L1, шт.
23 | Е16-05-001-02 | 10
Установка вентилей, задвижек, затворов, клапанов обратных, кранов проходных на трубопроводах из стальных труб диаметром до 50 мм, шт.
24 | Е16-05-001-03 | 10
Установка вентилей, задвижек, затворов, клапанов обратных, кранов проходных на трубопроводах из стальных труб диаметром до 100 мм, шт.
25 | Е16-05-001-05 | 5
Установка вентилей, задвижек, затворов, клапанов обратных, кранов проходных на трубопроводах из стальных труб диаметром до 150 мм, шт.
26 | Е16-05-001-08 | 2
Установка вентилей, задвижек, затворов, клапанов обратных, кранов проходных на трубопроводах из стальных труб диаметром до 300 мм, шт.
27 | С Данфосс-1. | 2
Затвор дисковый поворотный чугунный диам.100 тип VFY-WA, шт.
28 | Е16-05-001-06 | 2
Установка вентилей, задвижек, затворов, клапанов обратных, кранов проходных на трубопроводах из стальных труб диаметром до 200 мм, шт.
29 | С Данфосс. | 3
Затвор диам.159 VFY-WH (евро280,88*40,56=11392.49-НДС):8,62=1120.03), шт.
30 | С Данфосс-2. | 2
Затвор дисковый поворотный чугунный диам.200 тип VFY-WA, шт.
31 | С Данфосс-3. | 2
Кран шаровый латунный муфйтовый тип EAGLE диам.80мм, шт.
32 | С Данфосс-4. | 6
Кран шаровый латунный муфйтовый тип EAGLE диам.50мм, шт.
33 | С Данфосс-5. | 2
Кран шаровый латунный муфйтовый тип EAGLE диам.25мм, шт.
34 | Е18-06-007-06 | 0.1
Установка фильтров диаметром 80 мм, 10 фильтров
35 | Е18-06-007-01 | 0.1
Установка фильтров диаметром 25 мм, 10 фильтров
36 | С301-3362 | 3
Головка соединительная ГЦ-80, шт.
37 | С507-0791 | 2
Переходы диаметром условного прохода 150/100 мм и наружным диаметром 169/122 мм, шт.
38 | С507-2350 | 2
Переходы концентрические на Ру до 16 МПа (160 кгс/см2) диаметром условного прохода 300х100 мм, наружным диаметром и толщиной стенки 325х12-108х6 мм, шт.
39 | С507-2298 | 2
Переходы концентрические на Ру до 16 МПа (160 кгс/см2) диаметром условного прохода 100х50 мм, наружным диаметром и толщиной стенки 108х6-57х4 мм, шт.
40 | С507-2296 | 2
Переходы концентрические на Ру до 16 МПа (160 кгс/см2) диаметром условного прохода 100х65 мм, наружным диаметром и толщиной стенки 108х6-76х5 мм, шт.
41 | С507-2310 | 2
Переходы концентрические на Ру до 16 МПа (160 кгс/см2) диаметром условного прохода 150х100 мм, наружным диаметром и толщиной стенки 159х4,5-108х4 мм, шт.
42 | С507-2277 | 4
Переходы концентрические на Ру до 16 МПа (160 кгс/см2) диаметром условного прохода 50х40 мм, наружным диаметром и толщиной стенки 57х4-45х2,5 мм, шт.
43 | С Данфосс-6. | 2
Клапан обратный чугунный фланцевый диам.100мм тип 402, шт.
44 | С Данфосс-7. | 2
Клапан обратный латунный пружинный муфтовый с металл.затвором диам.50мм тип EAGLE, шт.
45 | С Данфосс-8. | 2
Клапан обратный латунный пружинный муфтовый с металл.затвором диам.25мм тип EAGLE, шт.
46 | Е18-07-001-02 | 2
Установка манометров с трехходовым краном, компл.
47 | Ц12-10-001-05 | 0.02
Закладное устройство с фланцем на металлической стенке (аппаратов, трубопроводов), 100 шт.
48 | С507-0934 | 4
Фланцы стальные давлением 1 МПа (10 кгс/см2) в комплекте с болтами, гайками и прокладками для комплекта с задвижками диаметром 200 мм, компл.
49 | С507-0933 | 6
Фланцы стальные давлением 1 МПа (10 кгс/см2) в комплекте с болтами, гайками и прокладками для комплекта с задвижками диаметром 150 мм, компл.
50 | С507-0932 | 4
Фланцы стальные давлением 1 МПа (10 кгс/см2) в комплекте с болтами, гайками и прокладками для комплекта с задвижками диаметром 100 мм, компл.
51 | С507-0931 | 2
Фланцы стальные давлением 1 МПа (10 кгс/см2) в комплекте с болтами, гайками и прокладками для комплекта с задвижками диаметром 80 мм, компл.
52 | С507-2033 | 2
Отводы 90 град. с радиусом кривизны R=1,5 Ду на Ру до 16 МПа (160 кгс/см2), диаметром условного прохода 200 мм, наружным диаметром 219 мм, толщиной стенки 6 мм, шт.
53 | С507-2110 | 6
Отводы с углом 90 град. из стали марки 15Х15М на Ру до 16 МПа (160 кгс/см2) с радиусом кривизны R менее 1,5 Ду, диаметром условного прохода 100 мм, наружным диаметром 108 мм, толщиной стенки 6 мм, шт.
54 | Е16-02-005-04 | 0.02
Прокладка трубопроводов отопления и водоснабжения из стальных электросварных труб диаметром 80 мм, 100 м трубопровода
55 | Е16-02-005-02 | 0.2
Прокладка трубопроводов отопления и водоснабжения из стальных электросварных труб диаметром 50 мм, 100 м трубопровода
56 | Е16-02-005-07 | 0.03
Прокладка трубопроводов отопления и водоснабжения из стальных электросварных труб диаметром 150 мм, 100 м трубопровода
57 | Е16-02-005-08 | 0.07
Прокладка трубопроводов отопления и водоснабжения из стальных электросварных труб диаметром 200 мм, 100 м трубопровода
58 | Е13-03-002-02 | 0.161
Огрунтовка металлических поверхностей за один раз грунтовкой ФЛ-03К, 100 м2 окрашиваемой поверхности
59 | Е13-03-004-06 | 0.322
Окраска металлических огрунтованных поверхностей эмалью ХВ-124, 100 м2 окрашиваемой поверхности
60 | Е13-03-002-01 | 0.072
Огрунтовка металлических поверхностей за один раз грунтовкой ХС-068, 100 м2 окрашиваемой поверхности
61 | Е13-03-004-01 | 0.144
Окраска металлических огрунтованных поверхностей эмалью ХС-436, 100 м2 окрашиваемой поверхности
62 | С ЯВДПО. | 2
Огнетушитель порошковый передвижной ОП-50(з) (на 19.03.08г.; 5345-(НДС)/2,59=1748,9), шт.
63 | С ЯВДПО. | 1
Щит пожарный металлический (1300х1000х300мм) ЩП-8 (на 19.03.08г.; 5422,1-(НДС)/3,83=1199,74), комплект
Оборудование,поставляемое заказчиком
Показывающие приборы
64 | Ц11-02-002-01 | 6
Прибор, устанавливаемый на фланцевых соединениях, масса до 1,5 кг, шт.
65 | Прайс | 6
Манометр МП63П-0,6МПа, шт.
Система контроля уровней
66 | Ц11-02-032-04 | 2
Первичный преобразователь уровнемер, устанавливаемый на резервуаре, работающем под давлением до 4 МПа, шт.
67 | Ц08-03-509-01 | 1
Сигнализатор, шт.
68 | Ц10-04-066-01 | 1
Блок коммутации телевизионных камерных кабелей на количество разъемов 3, шт.
69 | Прайс | 2
Уровнемер ПМП-118- с патрубком Ду65-7200- 150, шт.
70 | Прайс | 1
Блок питания БК-220В-8р, шт.
71 | Прайс | 1
Блок коммутации БК-220В-8р, шт.
72 | Прайс | 1
Сигнализатор-индикатор двухстрочный МС-К-500-2, шт
73 | Прайс | 1
Адаптер RS-232, шт.
74 | Прайс | 1
Коробка соединительная ВУУК-3КВ-3*4, шт.
Системы управления насосами
75 | Ц08-03-536-01 | 1
Контроллер кулачковый постоянного или переменного тока на ток до 63 А, устанавливаемый на конструкции на полу, шт.
76 | Прайс | 1
Контроллер логический САУ-МП-Щ1.11, шт.
77 | Ц11-02-002-01 | 1
Прибор, устанавливаемый на фланцевых соединениях, масса до 1,5 кг, шт.
78 | Прайс | 1
Манометр электроконтактный ЭКМ100НВм-0,6МПа-Ех, шт.
79 | Ц08-05-034-02 | 1
Пускатель ручной взрывобезопасный, номинальный ток до 10 А, шт
80 | С509-3274 | 1
Пускатели электромагнитные нереверсивные с тепловым реле, с кнопками управления, с сигнальной лампой ПМЛ-1230 02Б, шт.
Оборудование,поставляемое подрядчиком
Щиты
81 | Ц08-03-638-01 | 1
Щит (шкаф) типа ШИК, шт.
82 | Прайс | 1
Щит шкафной малогабаритный ЩШМ 1000*600*350, шт
83 | Прайс | 3
Блок зажимов Б324, шт.
85 | Прайс | 4
Дин-рейка 35*7,5, шт.
86 | Прайс | 4
Рамка для надписей РПМ100*20, шт.
Электроаппаратура
87 | Ц08-03-526-01 | 3
Автомат одно-, двух-, трехполюсный, устанавливаемый на конструкции на стене или колонне, на ток до 25 А, шт.
88 | Прайс | 3
Выключатель автомат ИЭК ВА47-29 2Р 2А, шт.
89 | Прайс | 5
Арматура светосигнальная АЕ324221У2, шт.
90 | Прайс | 4
Реле промежуточное РЭП34-42, шт
91 | Прайс | 1
Кнопка КЕ011, шт.
92 | Прайс | 1
Звонок ЗВП-220, шт.
93 | Прайс | 2
Переключатель Тумблер ТВ1-1, шт.
Кабели и монтажные изделия
94 | Ц08-02-402-02 | 3.22
Кабель двух-четырехжильный по установленным конструкциям и лоткам с установкой ответвительных коробок во взрывоопасных и пожароопасных помещениях сечением жилы до 6 мм2, 100 м
95 | Ц08-02-412-02 | 0.23
Затягивание провода в проложенные трубы и металлические рукава первого одножильного или многожильного в общей оплетке, суммарное сечение до 6 мм2, 100 м
96 | С101-2161 | 18
Рукава металлические диаметром 15 мм РЗ-Ц-Х, м
97 | Прайс | 54
Кабель контрольный с медными жилами сеч. 4*0,75мм КВВГнг-LS, м
98 | С501-0876 | 0.138
Кабели контрольные с медными жилами с поливинилхлоридной изоляцией и оболочкой марки КВВБ, с сечением 1,5 мм2 и с числом жил - 4, 1000 м
99 | С501-0880 | 0.138
Кабели контрольные с медными жилами с поливинилхлоридной изоляцией и оболочкой марки КВВБ, с сечением 1,5 мм2 и с числом жил - 14, 1000 м
100 | Прайс | 15
Провод ПВС сеч.2*0,75мм2, м
101 | Ц08-02-408-01 | 0.15
Труба стальная во взрывоопасных и пожароопасных помещениях по установленным конструкциям, с креплением накладными скобами, диаметр до 25 мм, 100 м
102 | Ц08-02-408-02 | 0.05
Труба стальная во взрывоопасных и пожароопасных помещениях по установленным конструкциям, с креплением накладными скобами, диаметр до 40 мм, 100 м
103 | С103-0004 | 5
Трубы стальные сварные водогазопроводные с резьбой черные легкие (неоцинкованные) диаметр условного прохода 32 мм, толщина стенки 2,8 мм, м
104 | С103-0003 | 15
Трубы стальные сварные водогазопроводные с резьбой черные легкие (неоцинкованные) диаметр условного прохода 25 мм, толщина стенки 2,8 мм, м
105 | С509-0103 | 0.9
Скобы и накладки для крепления кабеля, 10 шт.
106 | С110-0193 | 1
Коробка КЗН, шт.
ЭЛЕКТРОСНАБЖЕНИЕ
1 | Ц08-01-086-02 | 1
Щит распределительный, шкаф
2 | С прайс лист. | 1
Щит распределительный ЩО 8505-1409-Н (11340.4-НДС):4,563*1,005*1,06=2243.72),
3 | Ц08-01-006-04 | 1
Трансформатор разделительный ТРБ1-220/36, компл. (3 фазы)
4 | С Элмонтаж-1. | 1
Трансформатор однофазный ТРБ1-220/36-1УХЛ3, шт.
5 | Ц08-03-633-08 | 1
Щит распределительный или шкаф ввода на один трансформатор мощностью 225 кВ·А, шт.
6 | С ДЗНВА-1. | 1
Вводно-распред.шкаф ВРУ-1Д-100-104, шт.
7 | Ц08-03-593-06 | 0.05
Светильник потолочный или настенный с креплением винтами или болтами для помещений с нормальными условиями среды, одноламповый, 100 шт.
8 | С509-0765 | 5
Светильники потолочные НПП 03-100-001-МУ3, шт.
9 | С509-9042 | 5
Энергосберегающая лампа мощн.20Вт СЕ А20/827 Е27, шт.
10 | Ц08-03-591-01 | 0.02
Выключатель одноклавишный неутопленного типа при открытой проводке, 100 шт.
11 | С509-7094 | 2
Выключатель В-2М, шт.
12 | С503-0493 | 4
Коробки ответвительные У191, шт.
13 | Ц08-02-407-01 | 0.01
Труба стальная по установленным конструкциям, по стенам с креплением скобами, диаметр до 25 мм, 100 м
14 | Ц08-02-407-06 | 0.14
Монтаж трубостойки стальной водогазопр.диам.25мм, 100 м
15 | С103-0039 | 14
Трубы стальные сварные водогазопроводные с резьбой оцинкованные легкие, диаметр условного прохода 25 мм, толщина стенки 2,8 мм, м
16 | Ц08-02-472-02 | 0.3
Заземлитель горизонтальный из стали полосовой сечением 160 мм2, 100 м
17 | Ц08-03-603-01 | 2
Ящик управления серии РУСМ, шт.
18 | С ДЗНВА-2. | 2
Ящик управления с нереверсмивным двигателем РУСМ 5111-3674-У1, шт.
19 | Ц08-02-401-01 | 0.26
Кабель двух-четырехжильный сечением жилы до 16 мм2 с креплением накладными скобами, полосками с установкой ответвительных коробок, 100 м
20 | Ц08-02-412-06 | 0.15
Затягивание провода в проложенные трубы и металлические рукава первого одножильного или многожильного в общей оплетке, суммарное сечение до 120 мм2, 100 м
21 | С501-8190 | 0.012
Кабель силовой с медными жилами с поливинилхлоридной изоляцией в поливинилхлоридной оболочке без защитного покрова ВВГ, напряжением 0,66 Кв, число жил - 3 и сечением 1,5 мм2, 1000 м
22 | С501-8210 | 0.012
Кабель силовой с медными жилами с поливинилхлоридной изоляцией в поливинилхлоридной оболочке без защитного покрова ВВГ, напряжением 0,66 Кв, число жил - 5 и сечением 2,5 мм2, 1000 м
23 | С501-8271 | 0.012
Кабель силовой с медными жилами с поливинилхлоридной изоляцией в поливинилхлоридной оболочке без защитного покрова ВВГ, напряжением 1,00 Кв, число жил - 5 и сечением 6,0 мм2, 1000 м
24 | С501-8273 | 0.005
Кабель силовой с медными жилами с поливинилхлоридной изоляцией в поливинилхлоридной оболочке без защитного покрова ВВГ, напряжением 1,00 Кв, число жил - 5 и сечением 16 мм2, 1000 м

## нар сети водосн (hidden)
Наружные сети водоснабжения
ВЕДОМОСТЬ РАБОТ
№ п/п | Наименование работ, ед.из. | Кол-во
ОПОРЫ
1 | Е01-01-009-23 | 0.04455
Разработка траншей экскаватором <обратная лопата> с ковшом вместимостью 0,25 м3, группа грунтов 2, 1000 м3 грунта
Опоры Оп-1(8шт),Оп-2 (25шт).
2 | Е08-01-002-02 | 28.05
Устройство основания под фундаменты щебеночного, м3 основания
3 | Е06-01-001-01 | 0.06468
Устройство бетонной подготовки, 100 м3 бетона, бутобетона и железобетона в деле
4 | Е06-01-001-05 | 0.165
Устройство железобетонных фундаментов общего назначения под колонны объемом до 3 м3, 100 м3 бетона, бутобетона и железобетона в деле
Вычт.ресурсы: С204-0100:[ М-(25425.00=5650.00*4.5) ]
5 | С204-0002 | 0.37541
Горячекатаная арматурная сталь гладкая класса А-I, диаметром 8 мм, т
6 | Е09-03-039-05 | 1.9097
Монтаж опор металлических, т конструкций
7 | С101-1802 | 0.40704
Швеллеры № 16-24 сталь марки 18пс, т
8 | С101-3777 | 0.91344
Сталь листовая горячекатаная марки Ст3 толщиной 10-13 мм, т
9 | С103-0178 | 26.05
Трубы стальные электросварные прямошовные со снятой фаской из стали марок БСт2кп-БСт4кп и БСт2пс-БСт4пс наружный диаметр 159 мм, толщина стенки 6 мм, м
10 | Е01-02-061-02 | 0.165
Засыпка вручную траншей, пазух котлованов и ям, группа грунтов 2, 100 м3 грунта
11 | С408-0200 | 16.5
Смесь песчано-гравийная природная, м3
Опоры Оп-3 (5 шт),Оп-4 (4 шт).
12 | Е09-03-039-05 | 0.12134
Монтаж опор металлических, т конструкций
13 | Е13-03-002-04 | 0.43316
Огрунтовка металлических поверхностей за один раз грунтовкой ГФ-021, 100 м2 окрашиваемой поверхности
14 | Е13-03-004-26 | 0.8662
Окраска металлических огрунтованных поверхностей эмалью ПФ-115, 100 м2 окрашиваемой поверхности
Неподвижные опоры НО1,НО2,НО3.
15 | Е01-01-009-23 | 0.0105
Разработка траншей экскаватором <обратная лопата> с ковшом вместимостью 0,25 м3, группа грунтов 2, 1000 м3 грунта
16 | Е08-01-002-02 | 8.1
Устройство основания под фундаменты щебеночного, м3 основания
17 | Е06-01-001-01 | 0.01452
Устройство бетонной подготовки, 100 м3 бетона, бутобетона и железобетона в деле
18 | Е06-01-001-05 | 0.0384
Устройство железобетонных фундаментов общего назначения под колонны объемом до 3 м3, 100 м3 бетона, бутобетона и железобетона в деле
Вычт.ресурсы: С204-0100:[ М-(25425.00=5650.00*4.5) ]
19 | С204-0002 | 0.091956
Горячекатаная арматурная сталь гладкая класса А-I, диаметром 8 мм, т
20 | Е09-03-039-05 | 0.2969
Монтаж опор металлических, т конструкций
21 | С101-1802 | 0.07494
Швеллеры № 16-24 сталь марки 18пс, т
22 | С101-3777 | 0.17652
Сталь листовая горячекатаная марки Ст3 толщиной 10-13 мм, т
23 | С103-0178 | 2.07
Трубы стальные электросварные прямошовные со снятой фаской из стали марок БСт2кп-БСт4кп и БСт2пс-БСт4пс наружный диаметр 159 мм, толщина стенки 6 мм, м
24 | Е01-02-061-02 | 0.024
Засыпка вручную траншей, пазух котлованов и ям, группа грунтов 2, 100 м3 грунта
25 | С408-0200 | 2.4
Смесь песчано-гравийная природная, м3
26 | Е13-03-002-04 | 0.10706
Огрунтовка металлических поверхностей за один раз грунтовкой ГФ-021, 100 м2 окрашиваемой поверхности
27 | Е13-03-004-26 | 0.00214
Окраска металлических огрунтованных поверхностей эмалью ПФ-115, 100 м2 окрашиваемой поверхности
СЕТИ ВОДОСНАБЖЕНИЯ
Водоснабжение В1
28 | Е24-01-008-04 | 0.09
Прокладка трубопроводов в непроходном канале в изоляции из пенополиуретана (ППУ) при условном давлении 1,6 МПа, температуре 150°С, диаметр труб 100 мм, км трубопровода
29 | Е24-01-009-06 | 0.0172
Надземная прокладка трубопроводов в изоляции из пенополиуретана (ППУ) при условном давлении 1,6 МПа, температуре 150°С, диаметр труб 150 мм, км трубопровода
30 | Е24-01-009-04 | 0.111
Надземная прокладка трубопроводов в изоляции из пенополиуретана (ППУ) при условном давлении 1,6 МПа, температуре 150°С, диаметр труб 100 мм, км трубопровода
31 | Е24-01-001-01 | 0.4561
Прокладка трубопроводов в каналах и надземная при условном давлении 0,6 МПа, температуре 115°С, диаметр труб 50 мм, км трубопровода
32 | С507-1973 | 4
Отводы 90 град. Ру до 16 МПа (160 кгс/см2), диаметром условного прохода 50 мм, наружным диаметром 57 мм, толщиной стенки 3 мм, шт.
33 | С507-1971 | 40
Отводы 90 град. с радиусом кривизны R=1,5 Ду на Ру до 16 МПа (160 кгс/см2), диаметром условного прохода 40 мм, наружным диаметром 45 мм, толщиной стенки 2,5 мм, шт.
34 | С507-1982 | 15
Отводы 90 град. с радиусом кривизны R=1,5 Ду на Ру до 16 МПа (160 кгс/см2), диаметром условного прохода 100 мм, наружным диаметром 108 мм, толщиной стенки 4 мм, шт.
35 | С507-1994 | 2
Отводы 90 град. с радиусом кривизны R=1,5 Ду на Ру до 16 МПа (160 кгс/см2), диаметром условного прохода 150 мм, наружным диаметром 159 мм, толщиной стенки 4,5 мм, шт.
36 | Е16-05-001-02 | 10
Установка вентилей, задвижек, затворов, клапанов обратных, кранов проходных на трубопроводах из стальных труб диаметром до 50 мм, шт.
37 | Е16-05-001-03 | 2
Установка вентилей, задвижек, затворов, клапанов обратных, кранов проходных на трубопроводах из стальных труб диаметром до 100 мм, шт.
38 | С Данфосс-1. | 1
Кран шаровой диам.40мм тип EAGLE, шт.
39 | С Данфосс-2. | 1
Кран шаровой диам.32мм тип EAGLE, шт.
40 | С Данфосс-3. | 4
Кран шаровой диам.20мм тип EAGLE, шт.
41 | С АрматЭк. | 1
Климатическое исполнение УХЛ1 АНС.611.4433-УЛ, шт.
42 | С Данфосс-4. | 4
Затвор дисковый поворотный диам.50мм тип VFY-WH, шт.
43 | Е09-02-001-04 | 0.55
Монтаж колодца металлического, т конструкций
44 | С301-3051 | 2
Сальник диаметром 100 мм, шт.
45 | С302-1113 | 2
Гидранты пожарные, шт.
46 | С301-1173 | 4
Головки для пожарных рукавов соединительные напорные, давлением 1,2 МПа (12 кгс/см2) рукавные, диаметром 50 мм, шт.
47 | Ц12-08-005-01 | 0.04
Оросители, насадки установок водяного и пенного пожаротушения спринклерные, 100 шт.
48 | С Спецавтом-1. | 4
Ороситель дренчерный водяной ДВОО-РНоО,77-Р1/2/В3-"ДВН-15", шт.
Изоляция надземной прокладки
49 | Е26-01-010-02 | 2.3
Изоляция трубопроводов матами из стеклянного штапельного волокна, м3 изоляции
50 | Е13-03-003-03 | 0.251
Окраска огрунтованных бетонных и оштукатуренных поверхностей краской БТ-177 серебристой, 100 м2 окрашиваемой поверхности
51 | Е26-01-049-02 | 1.585
Покрытие поверхности изоляции трубопроводов сталью оцинкованной, 100 м2 поверхности покрытия изоляции
52 | Е01-02-055-02 | 0.50175
Разработка грунта вручную с креплениями в траншеях шириной до 2 м, глубиной до 2 м, группа грунтов 2, 100 м3 грунта
53 | Е23-01-001-01 | 4.014
Устройство основания песчаного под трубопроводы, 10 м3 основания
54 | Е01-02-061-01 | 0.10035
Засыпка вручную траншей, пазух котлованов и ям песком крупнозернистым, 100 м3 грунта
55 | С408-0121 | 10
Песок природный для строительных работ повышенной крупности и крупный, м3
Изоляция подземной прокладки
56 | Е22-02-010-03 | 0.0893
Нанесение весьма усиленной антикоррозионной изоляции из полимерных липких лент на стальные трубопроводы диаметром 100 мм, км трубопровода
57 | Е26-01-010-02 | 0.8
Изоляция трубопроводов матами из стеклянного штапельного волокна, м3 изоляции
58 | Е13-03-003-03 | 0.09
Окраска огрунтованных бетонных и оштукатуренных поверхностей краской БТ-177 серебристой, 100 м2 окрашиваемой поверхности
59 | Е26-01-049-02 | 0.137
Покрытие поверхности изоляции трубопроводов сталью оцинкованной, 100 м2 поверхности покрытия изоляции
60 | Е22-06-005-03 | 1
Врезка в существующие сети из стальных труб стальных штуцеров (патрубков) диаметром 100 мм, врезка

## тепловые сети (hidden)
Тепловые сети
ВЕДОМОСТЬ РАБОТ
№ п/п | Наименование работ, ед.из. | Кол-во
61 | Е24-01-004-01 | 0.244
Надземная прокладка трубопроводов при условном давлении 1,6 МПа, температуре 150°С, диаметр труб 50 мм, км трубопровода
62 | С507-1973 | 24
Отводы 90 град. Ру до 16 МПа (160 кгс/см2), диаметром условного прохода 50 мм, наружным диаметром 57 мм, толщиной стенки 3 мм, шт.
63 | С302-3318 | 2
Вентиль 32 мм, шт.
Изоляция надземной прокладки
64 | Е13-03-002-04 | 0.366
Огрунтовка металлических поверхностей за один раз грунтовкой ГФ-021, 100 м2 окрашиваемой поверхности
65 | Е26-01-010-02 | 6
Изоляция трубопроводов матами из стеклянного штапельного волокна, м3 изоляции
66 | Е13-03-003-03 | 0.9777
Окраска огрунтованных бетонных и оштукатуренных поверхностей краской БТ-177 серебристой, 100 м2 окрашиваемой поверхности
67 | Е26-01-054-01 | 0.44
Обертывание поверхности изоляции рулонными материалами насухо с проклейкой швов, 100 м2 поверхности покрытия изоляции
68 | Е26-01-049-02 | 0.44
Покрытие поверхности изоляции трубопроводов сталью оцинкованной, 100 м2 поверхности покрытия изоляции

## технолог.связь (hidden)
Технологическая связь - есть в договоре
ВЕДОМОСТЬ РАБОТ
№ п/п | Наименование работ, ед.из. | Кол-во
15 | Ц10-04-015-01 | 1
Ретранслятор телевизионный автоматический необслуживаемый с приемом по эфиру мощностью 1 Вт, компл.
16 | С Щит 1. | 1
Цифровой ретранслятор Моторола MOTOTRBO стандарта DMR 13-174 МГц DR3000, шт.
17 | Ц10-07-001-02 | 1
Антенна, антенна
18 | С Торгсеть-3. | 1
Базовая антенна, шт.
19 | Ц08-02-407-02 | 0.15
Труба стальная по установленным конструкциям, по стенам с креплением скобами, диаметр до 40 мм, 100 м
20 | Ц08-02-412-01 | 0.15
Затягивание провода в проложенные трубы и металлические рукава первого одножильного или многожильного в общей оплетке, суммарное сечение до 2,5 мм2, 100 м
21 | Ц10-01-055-03 | 0.05
Прокладка кабеля, масса 1 м до 1 кг, по стене бетонной, 100 м кабеля
22 | С Спецкабель-1. | 0.02
Кабель коаксиальный радиочастотный РК50-3-14, км
23 | С ИЭК-1. | 15
Труба гофрированная ПВХ диам.20 с зондом СТ G20-20-К41-100I, м
24 | С ИЭК-2. | 5
Кабель-канал пластик 20*12,5мм 300 08, м

## видеонаблюдение (hidden)
Видеонаблюдение - есть в договоре
ВЕДОМОСТЬ РАБОТ
№ п/п | Наименование работ, ед.из. | Кол-во
Система охранного телевидения
1 | Ц10-04-067-22 | 7
Камера телевизионная передающая, шт.
2 | С Торгсеть-1. | 7
Уличная черно-белая видеокамера SONY "BS55-600", шт.
3 | Ц08-02-149-01 | 3.55
Кабель до 35 кВ, подвешиваемый на тросе, масса 1 м кабеля до 1 кг, 100 м кабеля
4 | Ц08-02-407-08 | 0.5
Труба стальная по установленным конструкциям, в готовых бороздах, по основанию пола, диаметр до 50 мм, 100 м
5 | Ц08-02-412-01 | 1
Затягивание провода в проложенные трубы и металлические рукава первого одножильного или многожильного в общей оплетке, суммарное сечение до 2,5 мм2, 100 м
6 | С Паритет-1. | 0.46
Кабель комбинированный для систем видеонаблюдения с одновременным подключением питания КВК-Пт-32*0,75, км
7 | С Паритет-2. | 0.03
Кабель комбинированный для систем видеонаблюдения с одновременным подключением питания КВК-В-3 ф2*0,75, км
8 | Ц10-01-055-03 | 0.35
Прокладка кабеля, масса 1 м до 1 кг, по стене бетонной, 100 м кабеля
9 | С103-1301 | 0.05
Трубы дренажные полиэтиленовые гофрированные диаметром 50 мм, 1 типа, 1000 м
10 | С Легранд. | 15
Кабель-канал пластик с перегородкой 40*16мм 300 21, м
11 | Ц08-02-305-02 | 10
Крюк стенной одинарный, шт.
12 | С110-0095 | 0.01
Крюки для крепления изоляторов КН-16, т
13 | С Торгсеть-2. | 3
Телефон мобильный Нокиа 1616, шт.
14 | С Щит 2. | 4
Портативная радиостанция Motorola DP3600/DP3601, шт.

## ДЭУ (hidden)
ДЭУ - есть в договоре
ВЕДОМОСТЬ РАБОТ
№ п/п | Наименование работ, ед.из. | Кол-во
ЭЛЕКТРООБОРУДОВАНИЕ
35 | Ц08-01-025-01 | 1
Автоматизированная дизельная элстанция в металл.блок-контейнере ДЭСК-30.2-УХЛ1 "Тундра", подстанция
ФУНДАМЕНТ ПОД ДЭУ
99 | Е01-01-013-14 | 0.0206
Разработка грунта с погрузкой на автомобили-самосвалы экскаваторами с ковшом вместимостью 0,5 (0,5-0,63) м3, группа грунтов 2, 1000 м3
100 | Е06-01-001-16 | 0.06
Устройство фундаментных плит железобетонных плоских, 100 м3 бетона, бутобетона и железобетона в деле
Вычт.ресурсы: С204-0100:[ М-(45765.00=5650.00*8.1) ]; С401-0066:[ М-(67497.50=665.00*101.5) ]
101 | С401-0071 | 6.09
Бетон тяжелый, крупность заполнителя 20 мм, класс В30 (М400), м3
102 | С204-0002 | 0.233
Горячекатаная арматурная сталь гладкая класса А-I, диаметром 8 мм, т
103 | С204-0035 | 0.233
Надбавки к ценам заготовок за сборку и сварку каркасов и сеток плоских, диаметром 8 мм, т
104 | Е06-01-001-01 | 0.0315
Устройство бетонной подготовки, 100 м3 бетона, бутобетона и железобетона в деле
105 | Е26-01-039-01 | 3.06
Изоляция покрытий и перекрытий изделиями из волокнистых и зернистых материалов насухо, м3 изоляции
106 | Е08-01-002-03 | 15.5
Устройство основания под фундаменты песчано-гравийного, м3 основания
Вычт.ресурсы: С408-0111:[ М-(221.44=173.00*1.28) ]
107 | Е08-01-002-02 | 3.15
Устройство основания под фундаменты щебеночного, м3 основания
108 | Е11-01-002-09 | 1.2
Устройство бетонной отмостки, м3 подстилающего слоя

## благ (hidden)
Благоустройство
ВЕДОМОСТЬ РАБОТ
№ п/п | Наименование работ, ед.из. | Кол-во
Проезды и разворотные площадки
1 | Е27-04-001-01 | 1.4784
Устройство подстилающих и выравнивающих слоев оснований из песка, 100 м3 материала основания (в плотном теле)
2 | С ст-2. | 148
Песок крупнозернистый, м3
3 | Е27-04-017-01 | 0.4928
Устройство теплоизоляционного слоя из пенопласта, 100 м3
Вычт.ресурсы: С104-8100:[ М-(192500.00=1925.00*100) ]
4 | С ст-1. | 49.28
Экструдированный полистирол "Пеноплекс 45", м3
5 | Е27-04-001-01 | 14.784
Устройство подстилающих и выравнивающих слоев оснований из песка, 100 м3 материала основания (в плотном теле)
6 | С ст-2. | 1480
Песок крупнозернистый, м3
7 | Е27-04-016-04 | 4.928
Устройство прослойки из нетканого синтетического материала (НСМ) в земляном полотне сплошной, 1000 м2 поверхности
8 | С ст-3. | 4928
Георешетка "Triax 170", м2
9 | Е27-04-006-01 | 4.928
Устройство оснований толщиной 15 см из щебня фракции 40-70 мм при укатке каменных материалов с пределом прочности на сжатие свыше 68,6 до 98,1 МПа (свыше 700 до 1000 кгс/см2) однослойных, 1000 м2 основания
Вычт.ресурсы: С408-0014:[ М-(2203.50=146.90*15) ]; С408-0016:[ М-(19467.00=103.00*189) ]
10 | Е27-04-006-04 | 73.92
На каждый 1 см изменения толщины слоя добавлять или исключать к расценкам 27-04-006-01, 27-04-006-02, 27-04-006-03, 1000 м2 основания
Вычт.ресурсы: С408-0016:[ М-(1297.80=103.00*12.6) ]
11 | С ст-4. | 1478.4
Щебень 20-40, м3
12 | Е27-06-020-01 | 4.928
Устройство покрытия толщиной 4 см из горячих асфальтобетонных смесей плотных мелкозернистых типа АБВ, плотность каменных материалов 2,5-2,9 т/м3, 1000 м2 покрытия
Вычт.ресурсы: С410-0001:[ М-(51729.30=535.50*96.6) ]
13 | Е27-06-021-01 | 68.992
На каждые 0,5 см изменения толщины покрытия добавлять или исключать к расценке 27-06-020-01, 1000 м2 покрытия
Вычт.ресурсы: С410-0001:[ М-(6479.55=535.50*12.1) ]
14 | С ст-5. | 1192.576
Асфальтобетон, т
15 | Е27-02-010-01 | 5.46
Установка бортовых камней бетонных при цементобетонных покрытиях, 100 м бортового камня
16 | С403-8021 | 546
Камни бортовые БР 100.30.15 / бетон В30 (М400), объем 0,043 м3/ (ГОСТ 6665-91), шт.
Покрытие под навесом
17 | Е27-04-001-01 | 0.2922
Устройство подстилающих и выравнивающих слоев оснований из песка, 100 м3 материала основания (в плотном теле)
18 | С ст-2. | 29.22
Песок крупнозернистый, м3
19 | Е27-04-017-01 | 0.0974
Устройство теплоизоляционного слоя из пенопласта, 100 м3
Вычт.ресурсы: С104-8100:[ М-(192500.00=1925.00*100) ]
20 | С ст-1. | 9.74
Экструдированный полистирол "Пеноплекс 45", м3
21 | Е27-04-001-01 | 2.922
Устройство подстилающих и выравнивающих слоев оснований из песка, 100 м3 материала основания (в плотном теле)
22 | С ст-2. | 292.2
Песок крупнозернистый, м3
23 | Е27-04-016-04 | 0.974
Устройство прослойки из нетканого синтетического материала (НСМ) в земляном полотне сплошной, 1000 м2 поверхности
24 | С ст-3. | 974
Георешетка "Triax 170", м2
25 | Е27-04-006-01 | 0.974
Устройство оснований толщиной 15 см из щебня фракции 40-70 мм при укатке каменных материалов с пределом прочности на сжатие свыше 68,6 до 98,1 МПа (свыше 700 до 1000 кгс/см2) однослойных, 1000 м2 основания
Вычт.ресурсы: С408-0014:[ М-(2203.50=146.90*15) ]; С408-0016:[ М-(19467.00=103.00*189) ]
26 | Е27-04-006-04 | 10.714
На каждый 1 см изменения толщины слоя добавлять или исключать к расценкам 27-04-006-01, 27-04-006-02, 27-04-006-03, 1000 м2 основания
Вычт.ресурсы: С408-0016:[ М-(1297.80=103.00*12.6) ]
27 | С ст-4. | 253.24
Щебень 20-40, м3
28 | Е27-06-002-17 | 0.974
Устройство цементобетонных покрытий однослойных средствами малой механизации, толщина слоя 20 см, 1000 м2
29 | Е27-06-002-18 | -4.87
На каждый 1 см изменения толщины слоя добавлять или исключать к расценке 27-06-002-17, 1000 м2
30 | Е27-06-009-01 | 0.974
Укладка металлической сетки в цементобетонное дорожное покрытие, 1000 м2 покрытия
31 | С204-0022 | 8.65
Горячекатаная арматурная сталь периодического профиля класса А-III, диаметром 12 мм, т
32 | Е27-02-010-01 | 1.9
Установка бортовых камней бетонных при цементобетонных покрытиях, 100 м бортового камня
33 | С403-8021 | 190
Камни бортовые БР 100.30.15 / бетон В30 (М400), объем 0,043 м3/ (ГОСТ 6665-91), шт.
Тротуар
34 | Е27-04-003-02 | 0.456
Устройство оснований и покрытий из песчано-гравийных или щебеночно-песчаных смесей двухслойных, нижний слой толщиной 12 см, 1000 м2 основания или покрытия
35 | Е27-03-003-01 | -1.368
На каждый 1 см изменения толщины слоя основания или покрытия добавлять или исключать к расценке 27-03-002-01, 1000 м2 покрытия и основания
36 | С408-0200 | 68.4
Смесь песчано-гравийная природная, м3
37 | Е27-04-001-01 | 0.456
Устройство подстилающих и выравнивающих слоев оснований из песка, 100 м3 материала основания (в плотном теле)
38 | С ст-2. | 45.6
Песок крупнозернистый, м3
39 | Е27-07-003-02 | 4.56
Устройство бетонных плитных тротуаров с заполнением швов песком, 100 м2 тротуара
40 | Е27-02-010-01 | 2.87
Установка бортовых камней бетонных при цементобетонных покрытиях, 100 м бортового камня
41 | С403-8023 | 287
Камни бортовые БР 100.20.8 / бетон В22,5 (М300), объем 0,016 м3/ (ГОСТ 6665-91), шт.
Площадка для мусороконтейнеров
42 | Е27-04-006-01 | 0.014
Устройство оснований толщиной 15 см из щебня фракции 40-70 мм при укатке каменных материалов с пределом прочности на сжатие свыше 68,6 до 98,1 МПа (свыше 700 до 1000 кгс/см2) однослойных, 1000 м2 основания
Вычт.ресурсы: С408-0014:[ М-(2203.50=146.90*15) ]; С408-0016:[ М-(19467.00=103.00*189) ]
43 | Е27-04-006-04 | -0.056
На каждый 1 см изменения толщины слоя добавлять или исключать к расценкам 27-04-006-01, 27-04-006-02, 27-04-006-03, 1000 м2 основания
Вычт.ресурсы: С408-0016:[ М-(1297.80=103.00*12.6) ]
44 | С ст-4. | 1.4
Щебень 20-40, м3
45 | Е27-06-002-17 | 0.014
Устройство цементобетонных покрытий однослойных средствами малой механизации, толщина слоя 20 см, 1000 м2
46 | Е27-06-002-18 | -0.07
На каждый 1 см изменения толщины слоя добавлять или исключать к расценке 27-06-002-17, 1000 м2
47 | Е27-06-009-01 | 0.014
Укладка металлической сетки в цементобетонное дорожное покрытие, 1000 м2 покрытия
48 | С101-0795 | 0.10952
Проволока Вр-1, т
49 | Е27-02-010-01 | 0.22
Установка бортовых камней бетонных при цементобетонных покрытиях, 100 м бортового камня
50 | С403-8021 | 22
Камни бортовые БР 100.30.15 / бетон В30 (М400), объем 0,043 м3/ (ГОСТ 6665-91), шт.
Железобетонное укрепление откоса
51 | Е27-04-001-04 | 0.301
Устройство подстилающих и выравнивающих слоев оснований из щебня, 100 м3 материала основания (в плотном теле)
52 | Е27-06-002-17 | 0.602
Устройство цементобетонных покрытий однослойных средствами малой механизации, толщина слоя 20 см, 1000 м2
53 | Е27-06-002-18 | -7.224
На каждый 1 см изменения толщины слоя добавлять или исключать к расценке 27-06-002-17, 1000 м2
54 | Е27-06-009-01 | 0.602
Укладка металлической сетки в цементобетонное дорожное покрытие, 1000 м2 покрытия
55 | С101-0795 | 1.788
Проволока Вр-1, т
Водоотводной лоток
56 | С101-1694 | 1.9656
Швеллеры № 12 сталь марки ВС3пс5, т
57 | Е11-01-011-01 | 0.1134
Устройство стяжек цементных, 100 м2 стяжки
Вычт.ресурсы: С402-0005:[ М-(1118.53=548.30*2.04) ]
58 | С101-1357 | 0.84
Цемент, т
Водоотводной лоток
9 | Е01-01-009-08 | 0.43935
Разработка грунта в траншеях экскаватором <обратная лопата> с ковшом вместимостью 0,65 (0,5-1) м3, группа грунтов 2, 1000 м3 грунта
10 | Е06-01-064-03 | 0.38198
Устройство лотков между сооружениями при толщине стен более 100 мм, 100 м3 железобетона в деле
11 | Е06-01-001-16 | 0.15667
Устройство железобетонных плоских, 100 м3 бетона, бутобетона и железобетона в деле
12 | С101-1895 | 0.2459
Решетки защитные, т
13 | Е01-01-033-02 | 0.33288
Засыпка траншей и котлованов с перемещением грунта до 5 м бульдозерами мощностью 59 кВт (80 л.с.), группа грунтов 2, 1000 м3 грунта
14 | С408-0122 | 332.88
Песок природный для строительных работ средний, м3
Озеленение
1 | Е47-01-046-03 | 25.93
Подготовка почвы для устройства партерного и обыкновенного газона с внесением растительной земли слоем 15 см механизированным способом, 100 м2
Вычт.ресурсы: С407-0013:[ М-(1978.50=131.90*15) ]
2 | С407-0013 | 311
Земля растительная механизированной заготовки, м3
3 | С408-0141 | 78
Песок природный для строительных растворов средний, м3
4 | С414-0473 | 26
Перегной, м3
5 | Е47-01-046-06 | 25.93
Посев газонов партерных, мавританских и обыкновенных вручную, 100 м2
Ограждение
1 | Е09-06-024-10 | 61.5041
Монтаж секций ограждения, т конструкций
2 | Е07-01-055-08 | 0.01
Устройство калиток с установкой столбов металлических, 100 шт.
3 | С201-0764 | 0.58446
Отдельные конструктивные элементы зданий и сооружений с преобладанием гнутосварочных профилей и круглых труб, средняя масса сборочной единицы свыше 0.1 до 0.5 т, т
4 | С101-0956 | 8
Шарнир воротный, шт.
5 | Е07-01-055-02 | 0.02
Устройство ворот распашных с установкой столбов металлических, 100 шт.
6 | С201-0764 | 0.24584
Отдельные конструктивные элементы зданий и сооружений с преобладанием гнутосварочных профилей и круглых труб, средняя масса сборочной единицы свыше 0.1 до 0.5 т, т
7 | Е13-03-002-04 | 24.3083
Огрунтовка металлических поверхностей за один раз грунтовкой ГФ-021, 100 м2 окрашиваемой поверхности
8 | Е13-03-004-26 | 48.6
Окраска металлических огрунтованных поверхностей эмалью ПФ-115, 100 м2 окрашиваемой поверхности

## стелла (hidden)
Стела - есть в договоре
ВЕДОМОСТЬ РАБОТ
№ п/п | Наименование работ, ед.из. | Кол-во
15 | Е01-01-009-08 | 0.03404
Разработка грунта в траншеях экскаватором <обратная лопата> с ковшом вместимостью 0,65 (0,5-1) м3, группа грунтов 2, 1000 м3 грунта
16 | Е06-01-001-01 | 0.007
Устройство бетонной подготовки, 100 м3 бетона, бутобетона и железобетона в деле
17 | Е06-01-001-07 | 0.0708
Устройство железобетонных фундаментов общего назначения под колонны объемом до 10 м3, 100 м3 бетона, бутобетона и железобетона в деле
Вычт.ресурсы: С204-0100:[ М-(18645.00=5650.00*3.3) ]
18 | С204-0022 | 0.24314
Горячекатаная арматурная сталь периодического профиля класса А-III, диаметром 12 мм, т
19 | С204-0037 | 0.243
Надбавки к ценам заготовок за сборку и сварку каркасов и сеток плоских, диаметром 12 мм, т
20 | С103-0139 | 1.95
Трубы стальные электросварные прямошовные со снятой фаской из стали марок БСт2кп-БСт4кп и БСт2пс-БСт4пс наружный диаметр 57 мм, толщина стенки 3,5 мм, м
21 | Е06-01-092-12 | 0.0987
Установка закладных деталей при массе элементов до 20 кг, т арматуры, закладных деталей
22 | Е01-01-033-02 | 0.02646
Засыпка траншей и котлованов с перемещением грунта до 5 м бульдозерами мощностью 59 кВт (80 л.с.), группа грунтов 2, 1000 м3 грунта
23 | С408-0122 | 26.46
Песок природный для строительных работ средний, м3
24 | С ПНСК-1. | 8
Дуга безопасности тип 1 290мм*1170мм, шт.
25 | Ц11-04-006-01 | 2
Табло с электронно-лучевыми трубками, количество трубок до 4, шт.
26 | С ПНСК-2. | 2
Информационное табло 8000мм*2330мм, шт.

## нар сети эл (hidden)
Наружные сети электроснабжения
ВЕДОМОСТЬ РАБОТ
№ п/п | Наименование работ, ед.из. | Кол-во
Раздел 1. ВНУТРИПЛОЩАДОЧНЫЕ СЕТИ ЭЛЕКТРОСНАБЖЕНИЯ
1 | Е05-01-056-02 | 160
Бурение скважин шнековым способом диаметром 650 мм в грунтах и породах группы 2, м скважины
2 | Х10-1401 | -59.2
Насосы для нагнетания воды, содержащей твердые частицы, подача 45 м3/ч, напор до 55 м, маш.-ч
3 | Х11-0501 | -100.8
Глиномешалки, 4 м3, маш.-ч
4 | Х27-0301 | -57.6
Насосы грязевые, подача 23,4-65,3 м3/ч, давление нагнетания 15,7-5,88 МПа (160-60 кгс/см2), маш.-ч
5 | С109-0119 | 48
Зубцы шнека твердосплавные, шт.
6 | Х14-0603 | 48
Установки буровые для бурения скважин под сваи шнекового бурения, глубиной до 20 м, диаметром до 800, 1000, 1300 мм, маш.-ч
7 | Ц08-02-361-01 | 22
Колонка <Переход>, шт.
8 | Ц08-02-362-01 | 22
Цоколь к опорам, шт.
9 | Ц08-02-363-01 | 22
Кронштейны специальные на опорах для светильников сварные металлические, количество рожков 1, шт.
10 | С201-0764 | 8.712
Отдельные конструктивные элементы зданий и сооружений с преобладанием гнутосварочных профилей и круглых труб, средняя масса сборочной единицы свыше 0.1 до 0.5 т (металлоконструкции опор), т
11 | Е05-01-063-01 | 11
Заполнение раствором пустот между стенкой скважины и телом сваи, м3 конструктивного объема пустот
12 | С402-0001 | 11
Раствор готовый кладочный цементный марки 25, м3
13 | Е13-03-002-04 | 1.91
Огрунтовка металлических поверхностей за один раз грунтовкой ГФ-021, 100 м2 окрашиваемой поверхности
14 | Е13-03-004-26 | 1.93
Окраска металлических огрунтованных поверхностей эмалью ПФ-115, 100 м2 окрашиваемой поверхности
15 | Е69-3-4 | 0.22
Прорезка отверстия в нижней части опоры, 100 отверстий
16 | Ц08-02-369-03 | 22
Светильник, устанавливаемый вне зданий с лампами ртутными, шт.
17 | Ц08-02-141-03 | 40
Кабель до 35 кВ в готовых траншеях без покрытий, масса 1 м до 3 кг, 100 м кабеля
18 | Ц08-02-412-03 | 4
Затягивание провода в проложенные трубы и металлические рукава первого одножильного или многожильного в общей оплетке, суммарное сечение до 16 мм2, 100 м
19 | Ц08-02-148-01 | 0.3
Кабель до 35 кВ в проложенных трубах, блоках и коробах, масса 1 м кабеля до 1 кг, 100 м кабеля
20 | Ц08-02-472-01 | 12
Заземлитель горизонтальный из стали круглой диаметром 12 мм, 100 м
21 | С101-1617 | 1.0656
Сталь круглая углеродистая обыкновенного качества марки ВСт3пс5-1 диаметром 12 мм, т
22 | Е01-02-057-01 | 10
Разработка грунта вручную в траншеях глубиной до 2 м без креплений с откосами, группа грунтов 1, 100 м3 грунта
23 | Ц08-02-142-01 | 12.5
Устройство постели при одном кабеле в траншее, 100 м кабеля
24 | С408-0122 | 312.5
Песок природный для строительных работ средний, м3
25 | Ц08-02-142-02 | 12.5
На каждый последующий кабель добавлять к расценке 08-02-142-01, 100 м кабеля
26 | Ц08-02-143-03 | 4.8
Покрытие кабеля, проложенного в траншее плитами одного кабеля, 100 м кабеля
27 | Ц08-02-143-04 | 4.8
Покрытие кабеля, проложенного в траншее плитами каждого последующего, 100 м кабеля
28 | С403-5211 | 22.8
Плиты железобетонные, м3
29 | Е10-01-083-08 | 2
Устройство настила защитного из горбыля, 100 м2 покрытия
30 | С102-0143 | 10
Горбыль деловой хвойных пород длиной от 0,8 до 2 м, м3
31 | Е01-02-061-02 | 1.5
Засыпка вручную траншей, пазух котлованов и ям, группа грунтов 2, 100 м3 грунта
32 | С408-0101 | 150
Гравий для строительных работ марка Др.8, фракция 5(3)-10 мм, м3
33 | Е01-02-061-01 | 5
Засыпка вручную траншей, пазух котлованов и ям, группа грунтов 1, 100 м3 грунта
34 | Ц08-02-412-03 | 2.5
Монтаж саморегулируемого греющего кабеля по трубам канализации, 100 м
Электрооборудование
37 | Ц08-01-026-01 | 1
Шкаф распределительного устройства 6-10 кВ наружной установки с коридором обслуживания с выключателем, шт.
38 | С ДЗНВА-3. | 1
Шкаф распред.с выключателчми ПР8503-2210-2УХЛ2, шт.
39 | Ц08-03-524-02 | 2
Ящик ссиловой на 380В на ток до 250 А, шт.
40 | С Элмонтаж-2. | 1
Ящик силовой ЯБ1-2У3, шт.
41 | С Элмонтаж-3. | 1
Ящик силовой ЯБПВУ-4У3, шт.
Кабели
42 | С Элкабель-1. | 0.12
Кабель силовой АВБбШнг-1кВ, км
43 | С Элкабель-2. | 0.01
Кабель силовой АВВГнг-LS-1кВ сеч.5*185мм.кв., км
44 | С Элкабель-3. | 0.01
Кабель силовой АВВГнг-LS-1кВ сеч.5*70мм.кв., км
45 | С Элкабель-4. | 0.025
Кабель силовой ВВГнг-LS-0,66кВ сеч.5*6мм.кв., км
46 | С Элкабель-5. | 0.08
Кабель силовой ВВГнг-LS-0,66кВ сеч.5*4мм.кв., км
47 | С Элкабель-6. | 0.05
Кабель силовой ВВГнг-LS-0,66кВ сеч.3*10мм.кв., км
48 | С Элкабель-7. | 0.1
Кабель силовой ВВГнг-LS-0,66кВ сеч.3*2,5мм.кв., км
49 | С Элкабель-8. | 0.13
Кабель ВБбШнг-1кВ сеч.4*10мм.кв., км
50 | С Элкабель-9. | 0.35
Кабель ВБбШнг-1кВ сеч.2*10мм.кв., км
51 | С Элкабель-1. | 0.78
Кабель ВБбШнг-1кВ сеч.4*6мм.кв., км
52 | С Элкаб-11. | 0.25
Кабель ВБбШнг-1кВ сеч.3*2,5мм.кв., км
53 | С Элкаб-12. | 0.7
КАбель КВБбШнг-0,66кВ сеч.4*0,75 мм.кв., км
54 | С Элкаб-13. | 0.3
КАбель КВБбШнг-0,66кВ сеч.4*1,5 мм.кв., км
55 | С Элкаб-14. | 0.2
КАбель КВБбШнг-0,66кВ сеч.5*1,5 мм.кв., км
56 | С Элкаб-15. | 0.28
КАбель КВБбШнг-0,66кВ сеч.4*2,5 мм.кв., км
57 | С Элкаб-16. | 0.6
КАбель КВБбШнг-0,66кВ сеч.5*2,5 мм.кв., км
58 | С Элкаб-17. | 0.25
КАбель КВБбШнг-0,66кВ сеч.7*2,5 мм.кв., км
59 | С Элкаб-18. | 0.22
КАбель КВБбШнг-0,66кВ сеч.14*2,5 мм.кв., км
60 | С Элкаб-19. | 0.08
КАбель КВБбШнг-0,66кВ сеч.19*2,5 мм.кв., км
61 | С Элкаб-20. | 0.05
Кабель МКЭШ-0,5кВ, км
62 | С Элкаб-21. | 0.25
Саморег.греющий кабель PSB 15, км
63 | Ц08-02-165-02 | 8
Муфта концевая эпоксидная для 3-жильного кабеля напряжением 1 кВ, сечение одной жилы до 70 мм2, шт.
64 | С НеваТр-1. | 2
Муфта кабельная 4КВТп-1-70/120, шт.
65 | С НеваТр-2. | 6
Муфта кабельная 4КВТп-1-150/240, шт.
66 | С Амуркаб-1. | 0.4
Провод силовой ПВС-0,45кВ, км
67 | С ЭнергСоюз-1. | 32
Светильник УСС-70/100, шт.
Электроустановочные изделия
68 | Ц08-01-105-01 | 1
Автоматическое распределительное устройство массой до 0,1 т, шт.
69 | С Сенсор-1. | 1
Взрывозащищеннон устройство управления и коммутации-устройство заземления автоцистерны- ВУУК-УЗА, шт.
70 | С Контакт-1. | 4
Пакетный выключатель ПВ2-16,ПВ3-16, шт.
71 | Ц08-03-532-01 | 4
Пост управления, шт.
72 | С Вэлан-1. | 2
Пост управления взрывозащищенный ПВК36-2Ехд11ВТ6 ХЛ1, шт.
73 | С ЧЭАЗ-1. | 2
Пост управления без взрывозащиты ПКЕ222-2У2, шт.
74 | Ц08-03-538-03 | 2
Выключатель путевой или конечный контактный, устанавливаемый на металлическом основании взрывозащищенный,в том числе маслонаполненный, масса до 10 кг, шт.
75 | С Горная автом.- | 2
Выключатель путевой взрывозащищенный ВПВ-1ХЛ1, шт.
76 | Ц08-01-061-01 | 50
Предохранитель, шт.
77 | С Горная автом.- | 50
Предохранитель на 220В ПРС-10, шт.
78 | С Центравтом.-1 | 4
Коробка клеммная соединит.взрывозащищенная ККВ-1, шт.
79 | С Элмонтаж-1. | 10
Коробка клеммная соединит КЗНС 08, шт.
80 | С Бартек-1. | 2
Коробка подсоединительная алюмин.для греющего кабеля, шт.
81 | С Бартек-2. | 2
Минитермостат МТЕ05-0060-008, шт.
82 | Ц08-02-158-04 | 10
Заделка концевая, шт.
83 | С Бартек-3. | 10
Концевая заделка для греющего кабеля NWISTO-B-E, шт.
84 | С Бартек-4. | 10
Разветвление Т для трех греющих кабелей, шт.
85 | С Бартек-5. | 3
Монтажный комплект для греющего кабеля, шт.
86 | С Легранд. | 100
Кабель-канал из ПВХ 32*12,5мм, м
Молниеотвод ,заземление
87 | Е34-02-054-01 | 22
Устройство молниеотвода к опорам высотой до 8,5 м, молниеотвод
88 | Е33-03-003-01 | 0.5
Устройство заземлителя протяженного в грунтах 1-4 групп при длине луча до 10 м, 100 м заземляющих устройств
89 | Е33-03-004-01 | 18
Забивка вертикальных заземлителей механизированная на глубину до 5 м, заземлитель
Вычт.ресурсы: С204-0004:[ М-(32.54=6508.75*0.005) ]
90 | С101-1619 | 0.2
Сталь круглая углеродистая обыкновенного качества марки ВСт3пс5-1 диаметром 18 мм, т
91 | Ц08-02-471-01 | 0.4
Заземлитель вертикальный из угловой стали размером 50х50х5 мм, 10 шт.
Вычт.ресурсы: С101-1641:[ М-(668.51=5763.00*0.116) ]
92 | Ц08-02-472-02 | 0.3
Заземлитель горизонтальный из стали полосовой сечением 160 мм2, 100 м
93 | С101-3721 | 0.039
Сталь полосовая 25х4 мм, марка Ст3сп, т
94 | С101-1641 | 0.0377
Сталь угловая равнополочная, марка стали ВСт3кп2, размером 50x50x5 мм, т
95 | С101-2216 | 0.0024
Сталь листовая горячекатаная марки Ст3 толщиной 2-6 мм, т
96 | С103-0040 | 10
Трубы стальные сварные водогазопроводные с резьбой оцинкованные легкие, диаметр условного прохода 32 мм, толщина стенки 2,8 мм, м
97 | С103-0042 | 150
Трубы стальные сварные водогазопроводные с резьбой оцинкованные легкие, диаметр условного прохода 50 мм, толщина стенки 3 мм, м
98 | С101-0091 | 0.00084
Болты с шестигранной головкой диаметром резьбы 12 (14) мм, т

## Сисстемы автоматики (hidden)
Система автоматики
ВЕДОМОСТЬ РАБОТ
№ п/п | Наименование работ, ед.из. | Кол-во
АВТОМАТИЗАЦИЯ ТЕХНОЛОГИЧЕСКИХ ПРОЦЕССОВ (КНС 3м3)
СИСТЕМА КОНТРОЛЯ УРОВНЕЙ
24 | Ц10-08-003-01 | 2
Прибор сигнализирующий емкостной, шт.
25 | С прайс. | 2
Сигнализатор уровня СУГ-М (на 12.02.08г.; 10190-(НДС)/8.62=1001.81), шт.
26 | Ц10-02-016-06 | 2
Отдельно устанавливаемый преобразователь или блок питания, шт.
27 | С Газпромсна. | 1
Блок питания БП-9-1А (на 15.02.08г. 3600/8.44=426.54), шт.
28 | С Газпромсна. | 1
Блок коммутации БК-220В-8р (на 15.02.08г. 5000/8.44=592.42), шт.
ЩИТЫ И ПУЛЬТЫ
29 | Ц11-06-001-01 | 1
Щиты и пульты, масса до 50 кг, шт.
30 | С Прайс лист. | 1
Щит шкафной малогабаритный ЩМП-2 (2210-НДС)/8,62=217,27), шт.
31 | Ц11-01-001-01 | 4
Конструкции для установки приборов, масса до 1 кг, шт.
32 | С509-0032 | 0.01
Зажимы, 100 шт.
33 | С111-0120 | 9
Рамка для надписей 55х15 мм, шт.
34 | С Прайс лист. | 3
DIN-рейка 35х7,5 (прим.; 10/8,62=1,16), шт.
ЭЛЕКТРОАППАРАТУРА
35 | Ц08-03-526-01 | 2
Автомат одно-, двух-, трехполюсный, устанавливаемый на конструкции на стене или колонне, на ток до 25 А, шт.
36 | С Прайс. | 2
Выключатель автоматический Siemens (прим.; 145/8.62=16,82), шт.
37 | Ц11-03-001-01 | 4
Приборы, устанавливаемые на металлоконструкциях, щитах и пультах, масса до 5 кг, шт.
38 | С прайс. | 3
Реле промежуточное РЭП34-42 (прим.; 180/8,62=20,88), шт.
39 | С прайс лист. | 1
Кнопка КЕ011 (прим.; 55/8,62=6,38), шт.
40 | Ц08-03-604-01 | 0.01
Звонок, 100 компл.
41 | С "OptTools". | 1
Звонок ЗВП-220 (на 30.11.10г.; (2301-НДС)/8,62=226,22), шт.
42 | Ц08-03-637-02 | 3
Приставки и приспособления для осветительной арматуры, шт.
43 | С Пут2(7)с272. | 3
Арматура светосигнальная /линза красная, линза зеленая/ (66,1/3,52=18,78), шт.
КАБЕЛИ И МОНТАЖНЫЕ ИЗДЕЛИЯ
44 | Ц11-06-002-02 | 0.98
Электрические проводки в щитах и пультах малогабаритных, 100 м
45 | С501-8190 | 0.015
Кабель силовой с медными жилами с поливинилхлоридной изоляцией в поливинилхлоридной оболочке без защитного покрова ВВГ, напряжением 0,66 Кв, число жил - 3 и сечением 1,5 мм2, 1000 м
46 | Ц08-03-532-09 | 1
Коробка соединительная взрывозащищенная, шт.
47 | С Прайс лист. | 1
Взрывозащищенное устройство управления и коммутации - устройство зазаемления автоцистерны ВУУК-4кв прайс НПКФ"Уралспецавтоматика(2974-(НДС)/8,62=292,38), шт.
48 | Ц08-02-141-03 | 0.03
Кабель до 35 кВ в готовых траншеях без покрытий, масса 1 м до 3 кг, 100 м кабеля
49 | С501-0876 | 0.086
Кабели контрольные с медными жилами с поливинилхлоридной изоляцией и оболочкой марки КВВБ, с сечением 1,5 мм2 и с числом жил - 4, 1000 м
ЗЕМЛЯHЫЕ PАБОТЫ
50 | Ц08-02-142-01 | 0.03
Устройство постели при одном кабеле в траншее, 100 м кабеля
51 | С408-0122 | 0.525
Песок природный для строительных работ средний, м3
52 | Е10-01-083-07 | 0.021
Устройство настила из горбыля делового сплошного, 100 м2 покрытия
Вычт.ресурсы: С102-0057:[ М-(6063.75=1155.00*5.25) ]
53 | Е01-02-061-02 | 0.00525
Засыпка вручную траншей, пазух котлованов и ям гравием, 100 м3 грунта
54 | С408-0102 | 0.525
Гравий для строительных работ марка Др.8, фракция 10-20 мм, м3
55 | Е01-02-061-01 | 0.0135
Засыпка вручную траншей, пазух котлованов и ям местным грунтом, группа грунтов 1, 100 м3 грунта
АВТОМАТИЗАЦИЯ ТЕХНОЛОГИЧЕСКИХ ПРОЦЕССОВ (КНС 10м3)
СИСТЕМА КОНТРОЛЯ УРОВНЕЙ
24 | Ц10-08-003-01 | 2
Прибор сигнализирующий емкостной, шт.
25 | С прайс. | 2
Сигнализатор уровня СУГ-М, шт.
26 | Ц10-02-016-06 | 2
Отдельно устанавливаемый преобразователь или блок питания, шт.
27 | С Газпромсна. | 1
Блок питания БП-9-1А, шт.
28 | С Газпромсна. | 1
Блок коммутации БК-220В-8р, шт.
ЩИТЫ И ПУЛЬТЫ
29 | Ц11-06-001-01 | 1
Щиты и пульты, масса до 50 кг, шт.
30 | С Прайс лист. | 1
Щит шкафной малогабаритный ЩМП-2, шт.
31 | Ц11-01-001-01 | 4
Конструкции для установки приборов, масса до 1 кг, шт.
32 | С509-0032 | 0.01
Зажимы, 100 шт.
33 | С111-0120 | 9
Рамка для надписей 55х15 мм, шт.
34 | С Прайс лист. | 3
DIN-рейка 35х7,5 (прим.; 10/8,62=1,16), шт.
ЭЛЕКТРОАППАРАТУРА
35 | Ц08-03-526-01 | 2
Автомат одно-, двух-, трехполюсный, устанавливаемый на конструкции на стене или колонне, на ток до 25 А, шт.
36 | С Прайс. | 2
Выключатель автоматический Siemens (прим.; 145/8.62=16,82), шт.
37 | Ц11-03-001-01 | 4
Приборы, устанавливаемые на металлоконструкциях, щитах и пультах, масса до 5 кг, шт.
38 | С прайс. | 3
Реле промежуточное РЭП34-42 (прим.; 180/8,62=20,88), шт.
39 | С прайс лист. | 1
Кнопка КЕ011 (прим.; 55/8,62=6,38), шт.
40 | Ц08-03-604-01 | 0.01
Звонок, 100 компл.
41 | С "OptTools". | 1
Звонок ЗВП-220 (на 30.11.10г.; (2301-НДС)/8,62=226,22), шт.
42 | Ц08-03-637-02 | 3
Приставки и приспособления для осветительной арматуры, шт.
43 | С Пут2(7)с272. | 3
Арматура светосигнальная /линза красная, линза зеленая/ (66,1/3,52=18,78), шт.
КАБЕЛИ И МОНТАЖНЫЕ ИЗДЕЛИЯ
44 | Ц11-06-002-02 | 1.11
Электрические проводки в щитах и пультах малогабаритных, 100 м
45 | С501-8190 | 0.018
Кабель силовой с медными жилами с поливинилхлоридной изоляцией в поливинилхлоридной оболочке без защитного покрова ВВГ, напряжением 0,66 Кв, число жил - 3 и сечением 1,5 мм2, 1000 м
46 | Ц08-03-532-09 | 1
Коробка соединительная взрывозащищенная, шт.
47 | С Прайс лист. | 1
Взрывозащищенное устройство управления и коммутации - устройство зазаемления автоцистерны ВУУК-4кв прайс НПКФ"Уралспецавтоматика(2974-(НДС)/8,62=292,38), шт.
48 | Ц08-02-141-03 | 0.03
Кабель до 35 кВ в готовых траншеях без покрытий, масса 1 м до 3 кг, 100 м кабеля
49 | С501-0876 | 0.093
Кабели контрольные с медными жилами с поливинилхлоридной изоляцией и оболочкой марки КВВБ, с сечением 1,5 мм2 и с числом жил - 4, 1000 м
ЗЕМЛЯHЫЕ PАБОТЫ
50 | Ц08-02-142-01 | 0.03
Устройство постели при одном кабеле в траншее, 100 м кабеля
51 | С408-0122 | 0.525
Песок природный для строительных работ средний, м3
52 | Е10-01-083-07 | 0.021
Устройство настила из горбыля делового сплошного, 100 м2 покрытия
Вычт.ресурсы: С102-0057:[ М-(6063.75=1155.00*5.25) ]
53 | Е01-02-061-02 | 0.00525
Засыпка вручную траншей, пазух котлованов и ям гравием, 100 м3 грунта
54 | С408-0102 | 0.525
Гравий для строительных работ марка Др.8, фракция 10-20 мм, м3
55 | Е01-02-061-01 | 0.0135
Засыпка вручную траншей, пазух котлованов и ям, группа грунтов 1, 100 м3 грунта
ПОЖРЕЗЕРВУАРЫ
Показывающие приборы
64 | Ц11-02-002-01 | 6
Прибор, устанавливаемый на фланцевых соединениях, масса до 1,5 кг, шт.
65 | С ст-1. | 6
Манометр МП63П-0,6МПа, шт.
Система контроля уровней
66 | Ц11-02-032-04 | 2
Первичный преобразователь уровнемер, устанавливаемый на резервуаре, работающем под давлением до 4 МПа, шт.
67 | Ц08-03-509-01 | 1
Сигнализатор, шт.
68 | Ц10-04-066-01 | 1
Блок коммутации телевизионных камерных кабелей на количество разъемов 3, шт.
69 | С ст-2. | 2
Уровнемер ПМП-118- с патрубком Ду65-7200- 150, шт.
70 | С ст-3. | 1
Блок питания БК-220В-8р, шт.
71 | С ст-20. | 1
Блок коммутации БК-220В-8р, шт.
72 | С ст-4. | 1
Сигнализатор-индикатор двухстрочный МС-К-500-2, шт.
73 | С ст-5. | 1
Адаптер RS-232, шт.
74 | С ст-6. | 1
Коробка соединительная ВУУК-3КВ-3*4, шт.
Системы управления насосами
75 | Ц08-03-536-01 | 1
Контроллер кулачковый постоянного или переменного тока на ток до 63 А, устанавливаемый на конструкции на полу, шт.
76 | С ст-7. | 1
Контроллер логический САУ-МП-Щ1.11, шт.
77 | Ц11-02-002-01 | 1
Прибор, устанавливаемый на фланцевых соединениях, масса до 1,5 кг, шт.
78 | С ст-8. | 1
Манометр электроконтактный ЭКМ100НВм-0,6МПа-Ех, шт.
79 | Ц08-05-034-02 | 1
Пускатель ручной взрывобезопасный, номинальный ток до 10 А, шт.
80 | С509-3274 | 1
Пускатели электромагнитные нереверсивные с тепловым реле, с кнопками управления, с сигнальной лампой ПМЛ-1230 02Б, шт.
Раздел 4. Оборудование,поставляемое подрядчиком
Щиты
81 | Ц08-03-638-01 | 1
Щит (шкаф) типа ШИК, шт.
82 | С ст-9. | 1
Щит шкафной малогабаритный ЩШМ 1000*600*350, шт.
83 | С ст-10. | 3
Блок зажимов Б324, шт.
84 | С ст-11. | 4
Дин-рейка 35*7,5, шт.
85 | С ст-12. | 4
Рамка для надписей РПМ100*20, шт.
Электроаппаратура
86 | Ц08-03-526-01 | 3
Автомат одно-, двух-, трехполюсный, устанавливаемый на конструкции на стене или колонне, на ток до 25 А, шт.
87 | С ст-13. | 3
Выключатель автомат ИЭК ВА47-29 2Р 2А, шт.
88 | С ст-14. | 5
Арматура светосигнальная АЕ324221У2, шт.
89 | С ст-15. | 4
Реле промежуточное РЭП34-42, шт.
90 | С ст-16. | 1
Кнопка КЕ011, шт.
91 | С ст-17. | 1
Звонок ЗВП-220, шт.
92 | С ст-18. | 2
Переключатель Тумблер ТВ1-1, шт.
Кабели и монтажные изделия
93 | Ц08-02-402-02 | 3.22
Кабель двух-четырехжильный по установленным конструкциям и лоткам с установкой ответвительных коробок во взрывоопасных и пожароопасных помещениях сечением жилы до 6 мм2, 100 м
94 | Ц08-02-412-02 | 0.23
Затягивание провода в проложенные трубы и металлические рукава первого одножильного или многожильного в общей оплетке, суммарное сечение до 6 мм2, 100 м
95 | С101-2161 | 18
Рукава металлические диаметром 15 мм РЗ-Ц-Х, м
96 | С ст-19. | 54
Кабель контрольный с медными жилами сеч. 4*0,75мм КВВГнг-LS, м
97 | С501-0876 | 0.138
Кабели контрольные с медными жилами с поливинилхлоридной изоляцией и оболочкой марки КВВБ, с сечением 1,5 мм2 и с числом жил - 4, 1000 м
98 | С501-0880 | 0.138
Кабели контрольные с медными жилами с поливинилхлоридной изоляцией и оболочкой марки КВВБ, с сечением 1,5 мм2 и с числом жил - 14, 1000 м
99 | С ст-20. | 15
Провод ПВС сеч.2*0,75мм2, м
100 | Ц08-02-408-01 | 0.15
Труба стальная во взрывоопасных и пожароопасных помещениях по установленным конструкциям, с креплением накладными скобами, диаметр до 25 мм, 100 м
101 | Ц08-02-408-02 | 0.05
Труба стальная во взрывоопасных и пожароопасных помещениях по установленным конструкциям, с креплением накладными скобами, диаметр до 40 мм, 100 м
102 | С103-0004 | 5
Трубы стальные сварные водогазопроводные с резьбой черные легкие (неоцинкованные) диаметр условного прохода 32 мм, толщина стенки 2,8 мм, м
103 | С103-0003 | 15
Трубы стальные сварные водогазопроводные с резьбой черные легкие (неоцинкованные) диаметр условного прохода 25 мм, толщина стенки 2,8 мм, м
104 | С509-0103 | 0.9
Скобы и накладки для крепления кабеля, 10 шт.
105 | С110-0193 | 1
Коробка КЗН, шт.
Резервуары ЖМТ
1 | Ц11-02-022-01 | 9
Приборы, показывающие первичные (проточные) преобразователи, монтируемые на технологическом трубопроводе. Ротаметр показывающий, диаметр условного прохода до 10 мм; сигнализатор уровня, счетчик, диаметр условного прохода до 40 мм, устанавливаемые на резьбовых (муфтовых) соединениях, шт.
2 | С Технодром. | 2
Стационарный сигнализатор горючих газов СТМ-10-0004 Д(Ц)Н, шт.
3 | С Сенсор-1. | 1
Светозвуковой сигнализатор,звук громкий,цвет красный ВС-5-Г-К, шт.
4 | С Сенсор-2. | 6
Датчик уровня ПМП-128-тип5(Ду100)(соединитель,зонд1,5,зонд0,75), шт.
5 | С ст-1. | 1
Блок информационный Сигнал-03.БИ, шт.
6 | С ст-2. | 3
Разъем последовательного порта типа ДВ9, шт.
7 | С Сенсор-3. | 4
Коробка соединительная взрывонепрониц.,4каб.ввода ВУУК-4КВ-3*4, шт.
8 | С Сенсор-4. | 1
Коробка соединительная взрывонепрониц.,3каб.ввода ВУУК-3КВ-3*3, шт.
9 | Ц10-04-066-03 | 1
Щит с монтажной панелью ЩРНМ-4 800*650*250, шт.
10 | С Интерэлкомплек. | 1
Щит с монтажной панелью ЩРНМ-4 800*650*250, шт.
11 | С111-0120 | 6
Рамка для надписей, шт.
12 | С ст-3. | 2
Дин-рейка 35*15,длина 1400, шт.
13 | С ст-4. | 2
Блок зажимов Б324-4П16-В/ВУЗ-10, шт.
14 | Ц08-03-526-01 | 2
Автомат одно-, двух-, трехполюсный, устанавливаемый на конструкции на стене или колонне, на ток до 25 А, шт.
15 | С ст-5. | 2
Выключатель автоматический двухполюсный, ИЭК ВА47-29 2Р 2А, шт.
16 | Ц08-03-633-08 | 2
Щит распределительный или шкаф ввода на один трансформатор мощностью 225 кВ·А, шт.
17 | С ст-6. | 2
Щит шкафной ЩШМ 600*400*350, шт.
18 | Ц08-01-081-01 | 6
Аппарат (кнопка, ключ управления, замок электромагнитной блокировки, звуковой сигнал, сигнальная лампа) управления и сигнализации, количество подключаемых концов до 2, шт.
19 | С ст-7. | 1
Кнопка,исполнение 4 КЕ011, шт.
20 | С ст-8. | 3
Арматура светосигнальная АЕ324221У2, шт.
21 | С Сенсор-5. | 1
Блок питания БП-9-1А, шт.
22 | С Сенсор-6. | 1
Сигнализатор шкальный на 4 резервуара МС-Ш-4*8, шт.
23 | С Сенсор-7. | 1
Сигнализатор-индикатор двухстрочный МС-К-500-2, шт.
КАБЕЛИ И МОНТАЖНЫЕ ИЗДЕЛИЯ
24 | Ц11-06-002-02 | 10.06
Электрические проводки в щитах и пультах малогабаритных, 100 м
25 | С501-0876 | 0.956
Кабели контрольные с медными жилами с поливинилхлоридной изоляцией и оболочкой марки КВВБ, с сечением 1,5 мм2 и с числом жил - 4, 1000 м
26 | С501-0806 | 0.028
Кабели контрольные с медными жилами с поливинилхлоридной изоляцией и оболочкой марки КВВГ, с числом жил - 4 и сечением 1,5 мм2, 1000 м
27 | С501-8235 | 0.04
Кабель силовой с медными жилами с поливинилхлоридной изоляцией в поливинилхлоридной оболочке без защитного покрова ВВГ, напряжением 1,00 Кв, число жил - 3 и сечением 1,5 мм2, 1000 м
28 | Ц08-02-412-01 | 0.18
Затягивание провода в проложенные трубы и металлические рукава первого одножильного или многожильного в общей оплетке, суммарное сечение до 2,5 мм2, 100 м
29 | Ц11-06-002-04 | 0.18
Трубные проводки в щитах и пультах из стальных труб, 100 м
30 | С103-0015 | 18
Трубы стальные сварные водогазопроводные с резьбой черные обыкновенные (неоцинкованные), диаметр условного прохода 25 мм, толщина стенки 3,2 мм, м
31 | С509-0453 | 18
Скоба однолапковая, шт.
32 | С108-0092 | 12
Прокладки под скобу, шт.
33 | С101-2576 | 0.024
Болты с гайками и шайбами диаметром 16 мм, т
34 | С Ризур. | 6
Защитные чехлы для датчиков 150*100*100, шт.
35 | С Ст-9. | 6
Соединение "металлорукав-труба" СМТ12*15-С1/2, шт.
Резервуары СУГ
ЩИТЫ И ПУЛЬТЫ
1 | Ц11-02-022-01 | 4
Приборы, показывающие первичные (проточные) преобразователи, монтируемые на технологическом трубопроводе. Ротаметр показывающий, диаметр условного прохода до 10 мм; сигнализатор уровня, счетчик, диаметр условного прохода до 40 мм, устанавливаемые на резьбовых (муфтовых) соединениях, шт.
2 | С Технодром. | 2
Стационарный сигнализатор горючих газов СТМ-10-0004 Д(Ц)Н, шт.
3 | С Вегафлекс. | 2
Электронный уровнемер с датчиком контрольных значений 5-80% ,УХЛ1 с блоком Wegaflex?26 085, шт.
КАБЕЛИ И МОНТАЖНЫЕ ИЗДЕЛИЯ
4 | Ц11-06-002-02 | 8.33
Электрические проводки в щитах и пультах малогабаритных, 100 м
5 | С501-0876 | 0.811
Кабели контрольные с медными жилами с поливинилхлоридной изоляцией и оболочкой марки КВВБ, с сечением 1,5 мм2 и с числом жил - 4, 1000 м
6 | С501-0806 | 0.004
Кабели контрольные с медными жилами с поливинилхлоридной изоляцией и оболочкой марки КВВГ, с числом жил - 4 и сечением 1,5 мм2, 1000 м
7 | С501-8224 | 0.008
Кабель силовой с медными жилами с поливинилхлоридной изоляцией в поливинилхлоридной оболочке без защитного покрова ВВГ, напряжением 1,00 Кв, число жил - 2 и сечением 1,5 мм2, 1000 м
8 | С прайс лист. | 0.004
Провод монтажный многопроволочный с ПВХ-изоляцией ПВС 2х1,5, 1000 м
9 | С прайс лист. | 0.006
Провод монтажный многопроволочный с ПВХ-изоляцией ПВС 3х1,5, 1000 м
10 | Ц11-06-002-04 | 0.155
Трубные проводки в щитах и пультах из стальных труб, 100 м
11 | С103-0015 | 15.5
Трубы стальные сварные водогазопроводные с резьбой черные обыкновенные (неоцинкованные), диаметр условного прохода 25 мм, толщина стенки 3,2 мм, м
12 | С509-0453 | 8
Скоба однолапковая, шт.

## распред (hidden)
Распределяемые затраты
ВЕДОМОСТЬ РАБОТ
№ п/п | Наименование работ, ед.из. | Кол-во
ДЕМОНТАЖНЫЕ РАБОТЫ
1 | Е08-03-002-01 | 38
Демонтаж кладки стен из бет.камней, м3 кладки
Начисления: Н3= 0.5, Н4= 0.5, Н5= 0.5, Н48= 0
2 | Е09-03-012-12 | 2.98
Демонтаж свай из труб, т конструкций
Начисления: Н3= 0.5, Н4= 0.5, Н5= 0.5, Н48= 0
3 | Е22-01-012-08 | 0.048
Демонтаж трубного фундамента из труб диам.426*6, км трубопровода
Начисления: Н3= 0.5, Н4= 0.5, Н5= 0.5, Н48= 0
4 | Е07-02-002-07 | 0.511
Демонтаж лотков ж/б водоотводных, 100 м3 сборных железобетонных конструкций
Начисления: Н3= 0.5, Н4= 0.5, Н5= 0.5, Н48= 0
ВЕРТИКАЛЬНАЯ ПЛАНИРОВКА
1 | Е01-01-030-02 | 5.075
Разработка грунта с перемещением до 10 м бульдозерами мощностью 59 кВт (80 л.с.), группа грунтов 2, 1000 м3 грунта
2 | Е01-01-030-10 | 20.3
При перемещении грунта на каждые последующие 10 м добавлять к расценке 01-01-030-02, 1000 м3
3 | Е01-02-001-03 | 5.924
Уплотнение грунта прицепными катками на пневмоколесном ходу 25 т на первый проход по одному следу при толщине слоя 40 см, 1000 м3 уплотненного грунта
4 | Е01-01-003-08 | 0.849
Разработка грунта экскаваторам и с ковшом вместимостью 0,65 ( 0,65-0,8) м3 на гусеничном и колесном ходу с погрузкой на автомобили-самосвалы, группа грунтов 2 (в карьере), 1000 м3 грунта
5 | Х404-1-100 | 1485.75
Перевозка грузов автомобилями-самосвалами из карьеров на расстояние 12км. (территориальный сборник сметных цен на перевозку грузов часть 1 стр.33), т

## инвент (hidden)
Мебель, инвентарь и хозпринадлености
ВЕДОМОСТЬ РАБОТ
№ п/п | Наименование работ, ед.из. | Кол-во
Малые архитектурные формы и переносные изделия
59 | С Стрхолдинг-1. | 1
Контейнер для песка, шт.
60 | С ПО ПНСК-1. | 1
Контейнер для замазученных отходов, шт.
61 | С ПО ПНСК-2. | 1
Контейнер для проб, шт.
62 | С Огнещащита. | 1
Ящик для ветоши, шт.
63 | С ПО ПНСК-3. | 7
Урна, шт.
64 | С Стрхолдинг-2. | 2
Контейнер для мусора, шт.
ОПЕРАТОРНАЯ
Оборудование
2 | С Торгсеть-1. | 1
Персональный компьютер в комплекте-системный блок,монитор, к-т
3 | С Микро. | 1
Электрочайник, шт.
4 | С Кассовый Центр. | 2
Контрольно-кассовый аппарат Элвес-Микро К, шт.
Мебель
5 | С "Новый формат". | 1
Стол оператора, шт.
6 | С "Новый формат". | 2
Кресло, шт.
7 | С ООО "Тирма". | 1
Стол малый, металл-4, шт.
8 | С "Новый формат". | 4
Стул классический мягкий, шт.
9 | С "Новый формат". | 1
Сейф металлический 655х560хh1212 мм прим., шт.
10 | С Максимус. | 1
Стол обеденный, шт.
11 | С "Новый формат". | 4
Шкаф металлический для одежды ШРМ-22, 600х500х(h)1860мм, шт.
12 | С "Новый формат". | 4
Шкаф металлический для одежды ШРМ-11, 300х500х(h)1860мм, шт.
13 | С ЗАО ПО ПНСК. | 2
Лоток для товарно-транспортных накладных, шт.
14 | С Кострома-1. | 5
Пристенный торговый стеллаж СМ1250, шт.
15 | С Кострома-2. | 5
Прилавок торговый стеклянный ПР 1А, шт.
16 | С Кострома-3. | 2
Прилавок торговый стеклянный ПР 1А /600, шт.
17 | С Кострома-4. | 1
Прилавок.Внутренний угол ПР5, шт.
18 | С Кострома-5. | 1
Прилавок.Внешний угол.ПР4., шт.
Изделия и материалы
19 | С Пут1(6)с242. | 1
Ящик аптечный настенный, шт.
20 | С ООО "КМТ". | 1
Аптечка производственная, шт.

## Компрессорная (hidden)
Компрессорная
ВЕДОМОСТЬ РАБОТ
№ п/п | Наименование работ, ед.из. | Кол-во
1 | Е01-01-021-02 | 0.04434
Разработка грунта в котлованах экскаватором с ковшом вместимостью 1,0 м3, группа грунтов 2, 1000 м3 грунта
2 | Е08-01-002-01 | 35.84
Устройство основания под фундаменты песчаного, м3 основания
Вычт.ресурсы: С408-0141:[ М-(71.99=59.99*1.2) ]
3 | С Вест2(12)-1. | 35.84
Смесь песчано-гравийная природная, м3
4 | Е11-01-002-09 | 7.398
Устройство подстилающих слоев бетонных, м3 подстилающего слоя
5 | Е06-01-001-16 | 0.1404
Устройство фундаментных плит железобетонных плоских, 100 м3 бетона, бутобетона и железобетона в деле
Вычт.ресурсы: С204-0100:[ М-(45765.00=5650.00*8.1) ]
6 | С Вест2(12)-5. | 0.076
Горячекатаная арматурная сталь гладкая класса А-I, диаметром 8 мм, т
7 | С204-0035 | 0.076
Надбавки к ценам заготовок за сборку и сварку каркасов и сеток плоских, диаметром 8 мм, т
8 | С Вест2(12)-7. | 1.274
Горячекатаная арматурная сталь периодического профиля класса А-III, диаметром 12 мм, т
9 | С204-0037 | 1.274
Надбавки к ценам заготовок за сборку и сварку каркасов и сеток плоских, диаметром 12 мм, т
Фунд.плита Пм-2 (под БВК)
10 | Е01-01-021-02 | 0.00537
Разработка грунта в котлованах экскаватором с ковшом вместимостью 1,0 м3, группа грунтов 2, 1000 м3 грунта
11 | Е08-01-002-01 | 4.61
Устройство основания под фундаменты песчано-гравийного, м3 основания
Вычт.ресурсы: С408-0141:[ М-(71.99=59.99*1.2) ]
12 | С Вест2(12)-1. | 4.61
Смесь песчано-гравийная природная, м3
13 | Е11-01-002-09 | 0.7728
Устройство подстилающих слоев бетонных, м3 подстилающего слоя
14 | Е06-01-001-16 | 0.015
Устройство фундаментных плит железобетонных плоских, 100 м3 бетона, бутобетона и железобетона в деле
Вычт.ресурсы: С204-0100:[ М-(45765.00=5650.00*8.1) ]
15 | С Вест2(12)-5. | 0.0066
Горячекатаная арматурная сталь гладкая класса А-I, диаметром 8 мм, т
16 | С204-0035 | 0.006
Надбавки к ценам заготовок за сборку и сварку каркасов и сеток плоских, диаметром 8 мм, т
17 | С Вест2(12)-7. | 0.113
Горячекатаная арматурная сталь периодического профиля класса А-III, диаметром 12 мм, т
18 | С204-0037 | 0.113
Надбавки к ценам заготовок за сборку и сварку каркасов и сеток плоских, диаметром 12 мм, т
Фундамент Фм-1 (2 шт)
19 | Е01-01-021-02 | 0.0928
Разработка грунта в котлованах экскаватором с ковшом вместимостью 1,0 м3, группа грунтов 2, 1000 м3 грунта
20 | Е08-01-002-01 | 64.12
Устройство основания под фундаменты песчаного, м3 основания
Вычт.ресурсы: С408-0141:[ М-(71.99=59.99*1.2) ]
21 | С Вест2(12)-1. | 64.12
Смесь песчано-гравийная природная, м3
22 | Е08-01-002-02 | 9.24
Устройство основания под фундаменты щебеночного, м3 основания
23 | Е10-01-079-01 | 3.024
Установка брусьев, м3 древесины в конструкции
24 | Е11-01-002-09 | 1.944
Устройство подстилающих слоев бетонных, м3 подстилающего слоя
25 | Е06-01-005-05 | 0.1666
Устройство железобетонных фундаментов общего назначения объемом до 25 м3, 100 м3 бетона и железобетона в деле
26 | С Вест2(12)-5. | 0.16
Горячекатаная арматурная сталь гладкая класса А-I, диаметром 8 мм, т
27 | С204-0035 | 0.16
Надбавки к ценам заготовок за сборку и сварку каркасов и сеток плоских, диаметром 8 мм, т
28 | С Вест2(12)-21. | 0.5
Арматурная сталь классаА-III д иаметром 16-18 мм, т
29 | С204-0051 | 0.5
Надбавки к ценам заготовок за сборку и сварку каркасов и сеток пространственных, диаметром 16-18 мм, т
30 | Е06-01-015-09 | 0.05
Установка закладных деталей весом более 20 кг, т
31 | Е01-03-031-02 | 0.06412
Засыпка траншей и котлованов с перемещением грунта до 5 м бульдозерами мощностью 59 кВт (80 л.с.), группа грунтов 2 м, 1000 м3 грунта
32 | С Вест2(12)-1. | 32.06
Смесь песчано-гравийная природная, м3
Опоры П1-П12,П18.
33 | Е01-01-021-02 | 0.02275
Разработка грунта в котлованах экскаватором с ковшом вместимостью 1,0 м3, группа грунтов 2, 1000 м3 грунта
34 | Е08-01-002-02 | 7.28
Устройство основания под фундаменты щебеночного, м3 основания
35 | Е06-01-001-05 | 0.0637
Устройство железобетонных фундаментов общего назначения под колонны объемом до 3 м3, 100 м3 бетона, бутобетона и железобетона в деле
Вычт.ресурсы: С204-0100:[ М-(25425.00=5650.00*4.5) ]
36 | С Вест2(12)-5. | 0.06162
Горячекатаная арматурная сталь гладкая класса А-I, диаметром 8 мм, т
37 | С204-0035 | 0.061
Надбавки к ценам заготовок за сборку и сварку каркасов и сеток плоских, диаметром 8 мм, т
38 | Е09-03-039-05 | 0.9
Монтаж металл.конструкций опор, т конструкций
39 | С103-0172 | 39.635
Трубы стальные электросварные прямошовные со снятой фаской из стали марок БСт2кп-БСт4кп и БСт2пс-БСт4пс наружный диаметр 152 мм, толщина стенки 5 мм, м
40 | С101-1644 | 0.043
Швеллеры № 10 сталь марки Ст3пс5, т
41 | С101-2217 | 0.16328
Сталь листовая горячекатаная марки Ст3 толщиной 6-8 мм, т
42 | Е01-03-031-02 | 0.01027
Засыпка траншей и котлованов с перемещением грунта до 5 м бульдозерами мощностью 59 кВт (80 л.с.), группа грунтов 2 м, 1000 м3 грунта
43 | С Вест2(12)-1. | 10.27
Смесь песчано-гравийная природная, м3
44 | Е13-03-004-23 | 0.70912
Окраска металлических поверхностей краской БТ-177 серебристой за 2 раза, 100 м2 окрашиваемой поверхности
Опоры П13 - П17 (5шт)
45 | Е09-03-039-05 | 0.065
Монтаж опор П13-П17, т конструкций
46 | Е13-03-004-23 | 0.0507
Окраска металлических поверхностей краской БТ-177 серебристой за 2 раза, 100 м2 окрашиваемой поверхности
47 | С Метания-1. | 1
Блок входных кранов БВК 50-10, шт.
48 | С Метания-2. | 1
Компрессорная ББТ 132 00.000, шт.
49 | Ц07-02-001-04 | 1
Установка компрессорная масса 30 т, компл.
50 | Ц106-02-001-01 | 1
Установка компрессорная с поршневым компрессором, установка
51 | Ц37-01-001-04 | 2
Монтаж электронной газовой заправочной колонки на открытой площадке, масса, т: до 0.5, шт.
52 | С Метания-3. | 2
Раздаточная колонка СПГ КГЗ 2-2, шт.
Трубопроводная арматура
53 | Ц12-01-002-07 | 0.065
Трубопровод в помещениях или на открытых площадках в пределах цехов, монтируемый из готовых узлов, на условное давление не более 2,5 МПа, диаметр труб наружный 57 мм, 100 м трубопровода
54 | Ц12-01-002-03 | 0.98
Трубопровод в помещениях или на открытых площадках в пределах цехов, монтируемый из готовых узлов, на условное давление не более 2,5 МПа, диаметр труб наружный 25 мм, 100 м трубопровода
55 | С103-0357 | 6.5
Трубы стальные бесшовные, горячедеформированные со снятой фаской из стали марки 09Г2С наружный диаметр 57 мм толщина стенки 3.5 мм, м
56 | С103-0339 | 98
Трубы стальные бесшовные, горячедеформированные со снятой фаской из стали марок 15, 20, 25, наружным диаметром 25 мм, толщина стенки 2,5 мм, м
57 | С201-0856 | 1.807
Хомуты стальные, кг
58 | С101-0121 | 0.000408
Гайки шестигранные диаметр резьбы 8 мм, т
59 | С101-0122 | 2.2e-05
Гайки шестигранные диаметр резьбы 10 мм, т
60 | С302-1230 | 10
Соединения на сгоне стальные: переходы, диаметром до 25 мм, шт.

## КТП
КТП
ВЕДОМОСТЬ ОБЪЕМОВ РАБОТ
№ п/п | Наименование работ, ед.из. | Кол-во
1 | Е08-01-002-01 | 8.5
Устройство основания под фундаменты песчано-гравийного, м3 основания
Вычт.ресурсы: С408-0141:[ М-(71.99=59.99*1.2) ]
2 | С Вест2(12)-1. | 10.2
Смесь песчано-гравийная природная, м3
3 | Е08-01-002-03 | 0.552
Устройство основания под фундаменты гравийного, м3 основания
4 | Е22-01-012-06 | 0.0243
Укладка стальных водопроводных труб с пневматическим испытанием диаметром 200 мм, км трубопровода
5 | Е19-01-015-01 | -0.243
Пневматическое испытание газопроводов, 100 м газопровода
6 | С Вест2(12)-3. | 0.76594
Трубы диам.219*6 мм ГОСТ 10704-91, т
7 | С Вест2(12)-2. | 0.67192
Трубы диам.159*6 мм ГОСТ 10704-91, т
8 | С101-3776 | 0.073332
Сталь листовая горячекатаная марки Ст3 толщиной 6-9 мм, т
9 | Е08-01-003-07 | 0.31
Гидроизоляция обмазочная битумная в 2 слоя МК в грунте, 100 м2 изолируемой поверхности
Б-1
10 | Е09-03-002-12 | 0.6134
Монтаж балок, т конструкций
11 | С Вест2(12)-4. | 0.613
Швеллер №16, т
Ограждение ОГ-1 (18,4м)
12 | Е09-03-012-12 | 0.1458
Монтаж опорных стоек, т конструкций
13 | С Вест2(12)-5. | 0.1441
Труба диам.83*4мм, т
14 | С Вест2(12)-6. | 0.022706
Арматура А1 диам.10мм, т
15 | Е07-05-030-08 | 0.09
Установка экранов ограждений площадью до 10 м2, 100 сборных конструкций
16 | Е07-01-055-09 | 0.01
Устройство калиток без установки столбов при металлических оградах и оградах из панелей, 100 шт.
17 | С201-0849 | 32.47
Панели металлические сетчатые, м2
НС-1
18 | Е09-04-006-02 | 0.285
Монтаж ограждающих конструкций стен из профилированного листа при высоте здания до 30 м, 100 м2
19 | С Вест2(12)-7. | 28.5
Профлист НС44-750-0,7, м2
20 | Е09-04-002-01 | 0.2214
Монтаж покрытия из из рифленой листовой стали, 100 м2 покрытия
21 | С101-3789 | 0.1672
Сталь листовая горячекатаная рифленая марки Ст2 толщиной 3-6 мм, т
22 | Е09-03-029-01 | 0.0761
Монтаж лестниц прямолинейных и криволинейных, пожарных с ограждением, т конструкций
23 | Е13-03-002-04 | 0.32526
Огрунтовка металлических поверхностей за один раз грунтовкой ГФ-021, 100 м2 окрашиваемой поверхности
24 | Е13-03-004-26 | 0.6504
Окраска металлических огрунтованных поверхностей эмалью ПФ-115 за 2 раза, 100 м2 окрашиваемой поверхности
25 | Е11-01-002-09 | 1.6224
Устройство бетонной отмостки, м3 подстилающего слоя
26 | С401-0063 | 1.6524
Бетон тяжелый, крупность заполнителя 20 мм, класс В7,5 (М100), м3
27 | Е33-04-029-07 | 1
Установка оборудования для комплектных трансформаторных подстанций киоскового типа проходных подстанций с кабельными вводами, подстанция
28 | С Алттранс-1. | 1
КТП киоскового типа,тупиковая,наружной установки с одним трансформатором типа ТМГ мощностью 250кВА напряжением 10/0,4-0,23кВ в комплекте с выключателем нагрузки и предохранителями и автомат.выключателями КТП-ВК-250/10/0,4-97 УХЛ1, к-т

## Лотки электроснабжения
Лотки электроснабжения
ВЕДОМОСТЬ ОБЪЕМОВ РАБОТ
№ п/п | Наименование работ, ед.из. | Кол-во
1 | Е01-01-009-02 | 0.1845
Разработка грунта в траншеях экскаватором <обратная лопата> с ковшом вместимостью 1 (1-1,2) м3, группа грунтов 2, 1000 м3 грунта
2 | Е11-01-002-09 | 28.7
Устройство подстилающих слоев бетонных, м3 подстилающего слоя
3 | Е07-02-002-08 | 0.8023
Установка лотков между сооружениями сечением более 0,5 м2, 100 м3 сборных железобетонных конструкций
Вычт.ресурсы: С402-0004:[ М-(935.64=519.80*1.8) ]
4 | Е07-06-002-05 | 0.2556
Устройство плит перекрытий каналов площадью до 0,5 м2, 100 сборных конструкций
5 | С ДСК-1. | 80.23
Лоток Л-1Т(усиленный), м3
6 | С ДСК-2. | 25.56
Плита лотка ППЛ-3, м3
7 | Е06-01-046-01 | 1.1136
Устройство монолитных лотков, 100 м3 железобетона в деле
Вычт.ресурсы: С204-0100:[ М-(66670.00=5650.00*11.8) ]; С401-0004:[ М-(284.20=490.00*0.58) ]; С401-0066:[ М-(67497.50=665.00*101.5) ]
8 | С Вест2(12)-3. | 111.36
Бетон В25, М300, м3
9 | С Вест2(12)-7. | 0.63906
Горячекатаная арматурная сталь периодического профиля класса А-III, диаметром 12 мм, т
10 | С204-0049 | 0.639
Надбавки к ценам заготовок за сборку и сварку каркасов и сеток пространственных, диаметром 12 мм, т
11 | С204-0001 | 0.011505
Горячекатаная арматурная сталь гладкая класса А-I, диаметром 6 мм, т
12 | С204-0034 | 0.0115
Надбавки к ценам заготовок за сборку и сварку каркасов и сеток плоских, диаметром 5-6 мм, т
13 | С103-0177 | 4.8
Трубы стальные электросварные прямошовные со снятой фаской из стали марок БСт2кп-БСт4кп и БСт2пс-БСт4пс наружный диаметр 159 мм, толщина стенки 5 мм, м
14 | С402-0002 | 0.55
Раствор готовый кладочный цементный марки 50, м3
15 | Е13-03-002-04 | 0.001138
Огрунтовка металлических поверхностей за один раз грунтовкой ГФ-021, 100 м2 окрашиваемой поверхности
16 | Е13-03-004-26 | 0.002276
Окраска металлических огрунтованных поверхностей эмалью ПФ-115, 100 м2 окрашиваемой поверхности
17 | Е08-01-003-07 | 0.87835
Гидроизоляция боковая обмазочная битумная в 2 слоя по выровненной поверхности бутовой кладки, кирпичу, бетону, 100 м2 изолируемой поверхности
18 | Е01-01-033-02 | 0.1558
Засыпка траншей и котлованов с перемещением грунта до 5 м бульдозерами мощностью 59 кВт (80 л.с.), группа грунтов 2, 1000 м3 грунта
19 | С ст-1. | 155.8
Песок речной средней крупности, м3
20 | С Вест2(12)-2. | 27.3087
Щебень фракция 5-10мм, м3

## Наружные сети связи
Наружные сети связи
ВЕДОМОСТЬ ОБЪЕМОВ РАБОТ
№ п/п | Наименование работ, ед.из. | Кол-во
1 | Е33-04-042-04 | 4
Демонтаж существующих опор связи, опора
2 | Е33-04-040-01 | 4
Демонтаж 3-х проводов ВЛ 0,38 кВ, опора (3 провода)
Наружные сети связи
3 | Е05-01-056-02 | 5
Бурение скважин шнековым способом диаметром 650 мм в грунтах и породах группы 2, м скважины
4 | Х10-1401 | -1.85
Насосы для нагнетания воды, содержащей твердые частицы, подача 45 м3/ч, напор до 55 м, маш.-ч
5 | Х11-0501 | -3.15
Глиномешалки, 4 м3, маш.-ч
6 | Х27-0301 | -1.8
Насосы грязевые, подача 23,4-65,3 м3/ч, давление нагнетания 15,7-5,88 МПа (160-60 кгс/см2), маш.-ч
7 | С109-0119 | 1.5
Зубцы шнека твердосплавные, шт.
8 | Х14-0603 | 1.5
Установки буровые для бурения скважин под сваи шнекового бурения, глубиной до 20 м, диаметром до 800, 1000, 1300 мм, маш.-ч
9 | С ст-1. | 0.32
Приставка ж/б длина 7м, м3
10 | С ст-3. | 1
Промежуточная деревянная опора, шт.
11 | Е33-04-001-08 | 1
Установка с помощью механизмов деревянных опор ВЛ 0,38; 6-10 кВ из пропитанных деталей с одинарными приставками одностоечных, опора
12 | С Элкабель-2. | 210
Кабель телефонный ТППэпЗ-50*2*0,4, м
13 | Ц10-06-003-02 | 0.07
Кабель, прокладываемый в траншее, масса 1м кабеля до 2 кг, км кабеля
14 | С Элкабель-1. | 70
Кабель телефонный ТППэпБ-50*2*0,4, м
15 | Ц08-02-143-03 | 0.375
Покрытие кабеля, проложенного в траншее плитами одного кабеля, 100 м кабеля
16 | С403-0651 | 0.46875
Плиты железобетонные, м3
17 | Ц10-06-036-12 | 0.05
Труба стальная для слаботочных сетей, требующих экранирования, по установленным металлическим конструкциям, диаметр до 50 мм, 100 м
18 | Е33-04-015-01 | 1
Устройство заземления опор ВЛ, 10 м шин заземления
19 | С101-1617 | 0.0089
Сталь круглая углеродистая обыкновенного качества марки ВСт3пс5-1 диаметром 12 мм, т
20 | Е01-01-009-02 | 0.086
Разработка грунта в траншеях экскаватором <обратная лопата> с ковшом вместимостью 1 (1-1,2) м3, группа грунтов 2, 1000 м3 грунта
21 | Ц08-02-174-03 | 1.8
Трубопровод стальной, прокладываемый в земле (траншеях), диаметр труб 350 мм, 100 м
22 | С103-0737 | 180
Трубы асбестоцементные диаметр 350 мм, м
23 | Ц08-02-412-05 | 2
Затягивание провода в проложенные трубы и металлические рукава первого одножильного или многожильного в общей оплетке, суммарное сечение до 70 мм2, 100 м
24 | Е01-01-033-02 | 0.006
Засыпка траншей и котлованов с перемещением грунта до 5 м бульдозерами мощностью 59 кВт (80 л.с.), группа грунтов 2, 1000 м3 грунта
25 | Ц10-06-008-01 | 2
Муфта прямая на высокочастотном симметричном кабеле в котлованах, емкость1х4, марки ЗКПБ, ЗКВБ, КСППБ (с полиэтиленовой оболочкой), шт.
26 | С ст-4. | 2
Муфта прямая полиэтиленовая с ТУТ МПП 0,5, шт.
27 | С ИЕК-1. | 5
Труба гофрированная ПВХ диам.50мм с зондом, м
28 | С Связьстрдеталь. | 1
Консоль столбовая стальная, шт.
29 | С403-0907 | 0.46875
Плиты железобетонные, м3
30 | С ст-5. | 3
Хомут крепления ,150-650мм, шт.
Заземление
31 | Е01-01-009-02 | 0.003
Разработка грунта в траншеях экскаватором <обратная лопата> с ковшом вместимостью 1 (1-1,2) м3, группа грунтов 2, 1000 м3 грунта
32 | Ц08-02-472-01 | 0.12
Заземлитель горизонтальный из стали круглой диаметром 12 мм, 100 м
33 | С ст-2. | 1
Зажим соединительный плашечный болтовой ПС-2-1, шт.
34 | Е01-01-033-02 | 0.0026
Засыпка траншей и котлованов с перемещением грунта до 5 м бульдозерами мощностью 59 кВт (80 л.с.), группа грунтов 2, 1000 м3 грунта

## Наружные сети электроснабжения
Наружные сети электроснабжения
ВЕДОМОСТЬ ОБЪЕМОВ РАБОТ
№ п/п | Наименование работ, ед.из. | Кол-во
1 | Е05-01-056-02 | 39
Бурение скважин шнековым способом диаметром 650 мм в грунтах и породах группы 2, м скважины
2 | Х10-1401 | -14.43
Насосы для нагнетания воды, содержащей твердые частицы, подача 45 м3/ч, напор до 55 м, маш.-ч
3 | Х11-0501 | -24.57
Глиномешалки, 4 м3, маш.-ч
4 | Х27-0301 | -14.04
Насосы грязевые, подача 23,4-65,3 м3/ч, давление нагнетания 15,7-5,88 МПа (160-60 кгс/см2), маш.-ч
5 | С109-0119 | 11.7
Зубцы шнека твердосплавные, шт.
6 | Х14-0603 | 11.7
Установки буровые для бурения скважин под сваи шнекового бурения, глубиной до 20 м, диаметром до 800, 1000, 1300 мм, маш.-ч
7 | Е05-01-117-01 | 1.898
Изготовление свай из стальных труб диаметром до 800 мм, длиной до 20 м, т свай
8 | С103-0192 | 42.2
Трубы стальные электросварные прямошовные со снятой фаской из стали марок БСт2кп-БСт4кп и БСт2пс-БСт4пс наружный диаметр 219 мм, толщина стенки 8 мм, м
9 | Е05-01-095-08 | 1.57
Установка в скважины в мерзлых и вечномерзлых грунтах стальных свай объемом до 0,55 м3, м3 свай
10 | Е33-01-016-10 | 3.947
Установка стальных опор анкерно-угловых, свободностоящих, одностоечных массой до 5 т, т опор
11 | Е33-01-016-01 | 0.611
Установка стальных опор промежуточных свободностоящих, одностоечных массой до 2 т, т опор
12 | Е33-04-009-05 | 0.4
Подвеска проводов ВЛ 6-10 кВ в населенной местности сечением до 35 мм2 с помощью механизмов, км линии (3 провода) при 10 опорах
13 | С ст-1. | 0.4
Провод самонесущий СИП-3 сеч.1*50мм.кв., км
14 | Ц08-01-058-01 | 2
Выключатель нагрузки с приводом ручным, шт.
15 | С АВК-Энерго-1. | 2
Выключатель нагрузки переменного тока на напряжение 6-10кВ,400А с приводом ПР-17 ВНР-10/400-10з УХЛ, шт.
Линейная арматура
16 | С МЗВА-1. | 20
Изолятор подвесной полимерный на напряжение до 20кВ ЛК70/20-ИУ-2 СП, шт.
17 | С МЗВА-2. | 10
Изолятор штыревой фарфоровый ШФ-20УО, шт.
18 | С МЗВА-3. | 10
Колпачки для штыревых изоляторов К-7, шт.
19 | С МЗВА-4. | 20
Ушко для соединения серьги СРС-7-16 и полимерного изолятора УД 7-16, шт.
20 | С МЗВА-5. | 30
Серьга для присоединения натяжных изоляторов СРС-7-16, шт.
21 | С МЗВА-6. | 20
Звено промежуточное ПРТ-7-1, шт.
22 | С МЗВА-7. | 20
Болтовой натяжной зажим НБ-2-6А, шт.
23 | С МЗВА-8. | 5
Ответвительный прокалывающий зажим SL 25/2, шт.
24 | С МЗВА-9. | 5
Соединительный плашечный зажим ПС-3-1, шт.
25 | С МЗВА-10. | 15
Зажим прессуемый с матрицей МШ-2А-14,3, шт.
26 | С МЗВА-11. | 10
Вязка спиральная ВС35/50.2, шт.
27 | Е05-01-052-02 | 31.5
Бурение скважин диаметром 250 мм вращательным (роторным) способом в грунтах и породах группы 2, м скважины
28 | Х10-1401 | -6.615
Насосы для нагнетания воды, содержащей твердые частицы, подача 45 м3/ч, напор до 55 м, маш.-ч
29 | Х11-0501 | -11.34
Глиномешалки, 4 м3, маш.-ч
30 | Х27-0301 | -6.3
Насосы грязевые, подача 23,4-65,3 м3/ч, давление нагнетания 15,7-5,88 МПа (160-60 кгс/см2), маш.-ч
31 | С109-0119 | 9.45
Зубцы шнека твердосплавные, шт.
32 | Х14-0603 | 9.45
Установки буровые для бурения скважин под сваи шнекового бурения, глубиной до 20 м, диаметром до 800, 1000, 1300 мм, маш.-ч
33 | Ц08-02-471-03 | 0.9
Заземлитель вертикальный из круглой стали диаметром 12 мм, 10 шт.
34 | Е01-01-009-02 | 0.0075
Разработка грунта в траншеях экскаватором <обратная лопата> с ковшом вместимостью 1 (1-1,2) м3, группа грунтов 2, 1000 м3 грунта
35 | Ц08-02-472-01 | 0.3
Заземлитель горизонтальный из стали круглой диаметром 18 мм, 100 м
36 | Е01-02-061-01 | 0.075
Засыпка вручную траншей, пазух котлованов и ям, группа грунтов 1, 100 м3 грунта
37 | Ц08-01-015-10 | 12
Ограничитель перенапряжений нелинейный напряжением 220 кВ, компл. (3 фазы)
38 | С ст-2. | 3
Устройство защиты от перенапряжения УЗПН-10-ПШ(30)УХЛ1, шт.
39 | С ст-3. | 9
Устройство защиты от перенапряжения УЗПН-10-ПА УХЛ1, шт.
40 | С101-0819 | 0.00222
Проволока светлая диаметром 6,0-6,3 мм, т
41 | С ст-5. | 1
Переносное заземление на напряжение до 10кВ ЗПЛ-10S25, к-т
42 | С ст-6. | 6
Зажим для подключения переносного заземления SL36, шт.
43 | Е01-01-009-02 | 0.0325
Разработка грунта в траншеях экскаватором <обратная лопата> с ковшом вместимостью 1 (1-1,2) м3, группа грунтов 2, 1000 м3 грунта
44 | Ц08-02-141-01 | 3.45
Кабель до 35 кВ в готовых траншеях без покрытий, масса 1 м до 1 кг, 100 м кабеля
45 | С ст-7. | 400
Кабель силовой на напряжение 1000В ВБбШнг-1кВ сеч.5*185 мм.кв., м
46 | Ц08-02-143-03 | 0.36
Покрытие кабеля, проложенного в траншее плитами одного кабеля, 100 м кабеля
47 | С412-9180 | 60
Ж/б плита 800*600*80 мм, шт.
48 | Ц08-02-345-01 | 2
Ввод сети в здание подстанции одним рельсом или одним пакетом шин, ввод
49 | Ц08-03-527-02 | 1
Ящик с трехполюсным рубильником и конденсаторами, устанавливаемый на конструкции на стене или колонне, на ток до 160 А, шт.
50 | С Элеком-1. | 1
Ящик силовой на 380В с блоком рубильник-предохранитель ПН2-630 ЯБ1-6-2У3, шт.
51 | Ц08-03-600-02 | 1
Счетчики, устанавливаемые на готовом основании трехфазные, шт.
52 | С ДЗНВА-5. | 1
Счетчик трехфазный Меркурий 230АМ-01, шт.
53 | Ц08-01-053-01 | 3
Трансформатор тока напряжением до 10 кВ, шт.
54 | С Путев.1(11)-1 | 3
Трансформатор тока 100/5А Т-0,66, шт.
55 | Ц08-01-080-02 | 1
Прибор измерения и защиты, количество подключаемых концов до 6, шт.
56 | С Элмонтаж-1. | 1
Устройство защитного отключения ,напряжение 380В,ток 400А ПЗР2-3-400, шт.
57 | Е01-01-033-02 | 0.03
Засыпка траншей и котлованов с перемещением грунта до 5 м бульдозерами мощностью 59 кВт (80 л.с.), группа грунтов 2, 1000 м3 грунта

## Наружный газопровод
Наружный газопрвод
ВЕДОМОСТЬ ОБЪЕМОВ РАБОТ
№ п/п | Наименование работ, ед.из. | Кол-во
1 | Е01-01-009-02 | 0.3103
Разработка грунта в траншеях экскаватором <обратная лопата> с ковшом вместимостью 1 (1-1,2) м3, группа грунтов 2, 1000 м3 грунта
2 | Е23-01-001-01 | 6.3418
Устройство основания под трубопроводы песчаного, 10 м3 основания
3 | Е24-02-030-01 | 3.7
Укладка в траншею изолированных стальных газопроводов условным диаметром до 50 мм, 100 м трубопровода
Вычт.ресурсы: С103-8007:[ М-(5112.62=50.62*101) ]
4 | С Вест2(12)-1. | 370
Трубы диам.57*3,5, м
5 | Е01-01-033-02 | 0.21
Засыпка траншей и котлованов с перемещением грунта до 5 м бульдозерами мощностью 59 кВт (80 л.с.), группа грунтов 2, 1000 м3 грунта
6 | С103-0175 | 4
Футляр из трубы диаметр 159 мм, толщина стенки 4 мм, м
7 | Е16-05-001-02 | 2
Установка вентилей, задвижек, затворов, клапанов обратных, кранов проходных на трубопроводах из стальных труб диаметром до 50 мм, шт.
8 | С ст-1. | 2
Кран шаровой ГШК50-25Н Ду50, шт.
9 | С507-1966 | 0.0072
Отводы гнутые под углом 90 град. на Ру 16,0 МПа (160 кгс/см2), диаметром условного прохода 50 мм, наружным диаметром 57 мм, толщиной стенки 4,5 мм, т
10 | С507-0949 | 6
Фланцы стальные плоские приварные из стали ВСт3сп2, ВСт3сп3, давлением 0,1 и 0,25 МПа (1 и 2,5 кгс/см2), диаметром 50 мм, шт.
11 | Е19-01-015-01 | 3.7
Пневматическое испытание газопроводов, 100 м газопровода
12 | Е16-05-001-02 | 1
Установка вентилей, задвижек, затворов, клапанов обратных, кранов проходных на трубопроводах из стальных труб диаметром до 50 мм, шт.
13 | С ст-2. | 1
Задвижка клиновая с выдвижным шпинделем фланцевая 30с41нж диам.50мм, шт.
14 | Е09-05-005-08 | 1.04
Контроль качества сварных соединений гамма-лучами толщиной металла до 10 мм, м шва
15 | Е22-02-010-01 | 0.37
Нанесение весьма усиленной антикоррозионной изоляции из полимерных липких лент на стальные трубопроводы диаметром 50 мм, км трубопровода
16 | С Вест2(12)-2. | 94.6
Лента полимерная для защиты изоляц.покрытий газопроводов толщ.0,5мм, м2
17 | Е13-03-002-02 | 1.892
Огрунтовка металлических поверхностей за один раз грунтовкой НК-50, 100 м2 окрашиваемой поверхности
18 | Е13-03-002-04 | 0.016
Огрунтовка металлических поверхностей за один раз грунтовкой ГФ-021, 100 м2 окрашиваемой поверхности
19 | Е13-03-004-26 | 0.007
Окраска надземного газопровода эмалью ПФ-170, 100 м2 окрашиваемой поверхности
20 | Е24-02-092-01 | 0.1
Врезка штуцером в действующие стальные газопроводы низкого давления под газом без снижения давления, условный диаметр врезаемого газопровода до 50 мм, 10 врезок
21 | Е27-06-020-01 | 0.43
Устройство покрытия толщиной 4 см из горячих асфальтобетонных смесей плотных мелкозернистых типа АБВ, плотность каменных материалов 2,5-2,9 т/м3, 1000 м2 покрытия

## Ограждение АГНКС
Ограждение АГНКС
Ведомость объемов работ
№ п/п | Наименование работ, ед.из. | Кол-во
1 | Е01-01-009-02 | 0.0222
Разработка грунта в траншеях экскаватором <обратная лопата> с ковшом вместимостью 1 (1-1,2) м3, группа грунтов 2, 1000 м3 грунта
2 | Е09-03-029-01 | 3.286
Монтаж ограждения Ог-1, т конструкций
3 | С Вест2(12)-2. | 3.286
Конструкции стальные по чертежам КМ, т
4 | Е13-03-002-04 | 2.5631
Огрунтовка металлических поверхностей за один раз грунтовкой ГФ-021, 100 м2 окрашиваемой поверхности
5 | Е01-01-033-02 | 0.0115
Засыпка траншей и котлованов с перемещением грунта до 5 м бульдозерами мощностью 59 кВт (80 л.с.), группа грунтов 2, 1000 м3 грунта

## ПНР ТРК
Пусконаладочные работы ТРК Татсуно Бенч (АЗС)
Ведомость объемов работ
№ п/п | Наименование работ, ед.из. | Кол-во
1 | Пусконаладочные работы топливораздаточных колонок Татсуно Бенч | 4шт

## Инф стелла
Стелла на 7 видов топлива
Ведомость объемов работ
№ п/п | Наименование работ, ед.из. | Кол-во
1 | Изготовление и монтаж информационной стеллы на семь видов топлива согласно корпаративного стиля ОАО ЯТЭК (каркас металл, обшивк алюкобонд, световое табло, фундамент ж/б плита) | 1шт.