## Лист2
ВЕДОМОСТЬ ОБЪЕМОВ РАБОТ на АЗС №21 в п. Сунтар
о
№ п/п | Наименование работ | Ед. изм. | Кол-во | Примечание
Операторная
1 | Отсыпка площадки ПГС | м3 | 11.34
2 | Устройство фундамента из труб | тн | 3759 | Ду 426х8, Уголок 160х10
3 | Кладка стен из бетонных блоков | м3 | 28
4 | Монтаж плит покрытия | м2 | 37.8 | ПК 42.15-8 Т
5 | Установка окон | м2 | 5.28
6 | Установка дверей | м2 | 8.61
7 | Утепление кровельного покрытия | м3 | 5.67 | ПСБ-С-40
8 | Устройство кровельно покрытия | м2 | 37.8 | 4 слоя рубероида
9 | Устройство вентилируемого фасада | м2 | 70
10 | Устройство цементно-песчанного покрытия пола | м2 | 37.8
11 | Штукатурка внутренних стен | м2 | 135.6
12 | Штукатурка потолков | м2 | 37.8
13 | Внутренняя отделка (покраска, побелка и т.д) | м2 | 173.4
14 | Монтаж силового оборудования
15 | Монтаж электроосвещения
16 | Монтаж радиооповещения
17 | Устройство пожарно-охранной сигнализации
Навес
1 | Бурение скважин | м | 27
2 | Монтаж трубостоек | тн | 3376.8
3 | Монтаж М/к навеса (балки, фермы, прогоны) | тн | 3391.67
4 | Монтаж поликорбаната | м2 | 180
Ограждение
1 | Изготовление панелий ограждения | шт | 124 | 1,72х1,1
2 | Монтаж ограждения | м | 213.28
Ливневый колодец V=8м3
1 | Рытье котлована | м3 | 59.44
2 | Изготовление и монтаж колодца | тн | 1560
| Обратная засыпка | м3 | 22.3
Грязеотстойник с бензомаслоуловителем
1 | Устройство ж/б грязевика с бензомаслоуловителем | м3 | 7.2
Резервуар для воды V=100 м3
1 | Установка свай | шт | 5 | СМ8-40
2 | Устройство ж/б балок | м3 | 1
3 | Устройство ж/б плиты | м3 | 1.67
4 | Монтаж резервуара | шт | 1
5 | Монтаж навесного оборудования с трубопроводами
Технологическая часть
1 | Устройство ж/б лотков | м | 147.45
2 | Прокладка труб Ду 57х3,5 | м | 147.45
3 | Прокладка труб Ду 89х4,5 | м | 43.1
4 | Монтаж ТРК | шт | 3 | Нара - 27 М1С
5 | Монтаж задвижек Ду 80 | шт | 3 | 30с41нж
6 | Монтаж задвижек Ду 50 | шт | 3 | 30с41нж
7 | Монтаж клапана огнепреградительного Ду 80 | шт | 3 | Ту3689-002-021736-93
Наружное освещение
1 | Монтаж деревяных опор | шт | 11
2 | Устройство громоотводного зазаемления | м | 30
3 | Прокладкапровода | м | 1550
4 | Установка светильников освещения | шт | 11 | РКУ-02-250
Благоустройство
Проезды и площадки | Монолитное бетонное покрытие | м2 | 2023 | t=200
| Щебень | м3 | 405 | с уплотнением
Озелененние | Площадь газона | м2 | 93
| Песок | м3 | 19
| Плодородная земля | м3 | 14