## Сводный
Вентиляция гаражей в п.Кысыл-Сыр.
| Наименование | Стоимость .руб
ВЕНТИЛЯЦИЯ
1 | Гараж стояночный 1-3
3 | Гараж легкового автотранспорта
4 | Стояночный бокс 1-6
5 | Гараж легкового автотранспорта 2
всего
1 | ЭЛЕКТРОМОНТАЖНЫЕ РАБОТЫ
3 | Гараж стояночный 1-3
4 | Гараж легкового автотранспорта
5 | Стояночный бокс 1-6
Гараж легкового автотранспорта 2
Всего
Итого по разделам
Налог на добавленную стоимость
Всего с учетом НДС

## легк.авт1
В Е Д О М О С Т Ь О Б Ъ Е М О В Р А Б О Т
на Гараж легкового авто №1.Вентиляция
№ пп | Наименование работ и затрат | Единица измерения | Количество
1 | 3 | 4 | 5
Раздел 1. В1;В3
1 | Установка клапанов обратных диаметром до 560 мм | 1 клапан | 2
2 | Клапаны обратный универсальный Клара 400-Н | шт. | 2
3 | Установка вентиляторов осевых массой до 0,025 т | 1 вентилятор | 2
4 | Вентиляторы осевые ОСА 510-4-18-52 1х2800 | компл. | 2
5 | Установка клапанов воздушных утепленных КВУ с электрическим или пневматическим приводом периметром до 3200 мм | 1 шт. | 2
6 | Клапаны воздушные утепленные Регуляр -Л-400-Н | шт. | 2
7 | Установка вставок гибких | 1 м2 | 0.5024
8 | Вставки гибкиед 400 | м2 | 0.5024
9 | Прокладка воздуховодов из листовой, оцинкованной стали и алюминия класса Н (нормальные) толщиной 0,6 мм, диаметром до 450 мм | 100 м2 поверхности воздуховодов | 0.080384
10 | Воздуховоды металлические | м2 | 8.0384
11 | Сетки защитная из нержавеющей стали д 400мм | м2 | 0.1256
12 | Клапан воздушный универсальный ДКК-160 | шт. | 8
13 | Диффузор ДПУ-160 М | шт. | 8
14 | Прокладка воздуховодов из листовой, оцинкованной стали и алюминия класса Н (нормальные) толщиной 0,5 мм, диаметром до 200 мм | 100 м2 поверхности воздуховодов | 0.13439
15 | Воздуховоды металлические | м2 | 13.4392
16 | Прокладка воздуховодов из листовой, оцинкованной стали и алюминия класса Н (нормальные) толщиной 0,6 мм, диаметром до 250 мм | 100 м2 поверхности воздуховодов | 0.16485
17 | Воздуховоды металлические д400мм | м2 | 16.485
18 | Прокладка воздуховодов из листовой, оцинкованной стали и алюминия класса Н (нормальные) толщиной 0,6 мм, диаметром до 450 мм | 100 м2 поверхности воздуховодов | 0.05024
19 | Воздуховоды металлические д400мм | м2 | 5.024
20 | Отвод на бандажном соеденении д 160мм 90гр | шт | 8
21 | Отвод на бандажном соеденении д 250 мм 90гр | шт | 2
22 | Отвод на бандажном соеденении д 400 мм 90гр | шт | 2
23 | Переход на бандажном соеденении 200х250мм | шт | 2
24 | Переход на бандажном соеденении 250х400мм | шт | 2
25 | Тройник на бандажном соеденении 200х160х200мм | шт | 4
26 | Тройник на бандажном соеденении 250х160х250мм | шт | 4
27 | Тройник на бандажном соеденении 400х400х400мм | шт | 2
Раздел 2. ПЕ-1 ПЕ-3
28 | Установка клапанов воздушных утепленных КВУ с электрическим или пневматическим приводом периметром до 3200 мм | 1 шт. | 2
29 | Клапаны воздушные утепленные Гермикс-с с приводом | шт. | 2
30 | Установка вставок гибких к радиальным вентиляторам | 1 м2 | 0.845
31 | Сетки защитная из нержавеющей стали д 400мм | м2 | 0.845
Раздел 3. ПЕ-4
32 | Установка клапанов воздушных утепленных КВУ с электрическим или пневматическим приводом периметром до 3200 мм | 1 шт. | 1
33 | Клапаны воздушные утепленные Гермикс-с с приводом | шт. | 1
34 | Установка вставок гибких к радиальным вентиляторам | 1 м2 | 0.3025
35 | Сетки защитная из нержавеющей стали д 400мм | м2 | 0.3025
Раздел 4. ВЕ-1; ВЕ-3
36 | Установка дефлекторов диаметром патрубка 400 мм | 1 дефлектор | 2
37 | Дефлекторы | шт. | 2
38 | Установка клапанов воздушных утепленных КВУ с электрическим или пневматическим приводом периметром до 3200 мм | 1 шт. | 2
39 | Клапаны воздушные утепленные Гермикс-с с приводом | шт. | 2
40 | Прокладка воздуховодов из листовой, оцинкованной стали и алюминия класса Н (нормальные) толщиной 0,6 мм, диаметром до 450 мм | 100 м2 поверхности воздуховодов | 0.063302
41 | Воздуховоды металлические д400мм | м2 | 5.024
42 | Изоляция трубопроводов матами минераловатными марок 75, 100, плитами минераловатными на синтетическом связующем марки 75 | 1 м3 изоляции | 0.1
43 | Покрытие поверхности изоляции трубопроводов сталью оцинкованной | 100 м2 поверхности покрытия изоляции | 0.026
44 | Детали защитных покрытий конструкций тепловой изоляции трубопроводов из стали тонколистовой оцинкованной толщиной 0,55 мм, криволинейные | м2 | 3.172
45 | Вентилятор осевой с входными элементами сети, установленный в воздуховоде, шахте, проеме или крышечного типа № 4-8 | 1 устройство | 2
Раздел 5. Прочие расходы
46 | Командировочные расходы
47 | Проживание

## легк.авт 2
В Е Д О М О С Т Ь О Б Ъ Е М О В Р А Б О Т
на Гараж легкового авто №2. Вентиляция
№ пп | Наименование работ и затрат | Единица измерения | Количество
1 | 3 | 4 | 5
Раздел 1. В1;В3
1 | Установка клапанов обратных диаметром до 560 мм | 1 клапан | 2
2 | Клапаны обратный универсальный Клара 400-Н | шт. | 2
3 | Установка вентиляторов осевых массой до 0,025 т | 1 вентилятор | 2
4 | Вентиляторы осевые ОСА 510-4-18-52 1х2800 | компл. | 2
5 | Установка клапанов воздушных утепленных КВУ с электрическим или пневматическим приводом периметром до 3200 мм | 1 шт. | 2
6 | Клапаны воздушные утепленные Регуляр -Л-400-Н | шт. | 2
7 | Установка вставок гибких | 1 м2 | 0.5024
8 | Вставки гибкиед 400 | м2 | 0.5024
9 | Прокладка воздуховодов из листовой, оцинкованной стали и алюминия класса Н (нормальные) толщиной 0,6 мм, диаметром до 450 мм | 100 м2 поверхности воздуховодов | 0.080384
10 | Воздуховоды металлические | м2 | 8.0384
11 | Сетки защитная из нержавеющей стали д 400мм | м2 | 0.1256
12 | Клапан воздушный универсальный ДКК-160 | шт. | 8
13 | Диффузор ДПУ-160 М | шт. | 8
14 | Прокладка воздуховодов из листовой, оцинкованной стали и алюминия класса Н (нормальные) толщиной 0,5 мм, диаметром до 200 мм | 100 м2 поверхности воздуховодов | 0.13439
15 | Воздуховоды металлические | м2 | 13.4392
16 | Прокладка воздуховодов из листовой, оцинкованной стали и алюминия класса Н (нормальные) толщиной 0,6 мм, диаметром до 250 мм | 100 м2 поверхности воздуховодов | 0.16485
17 | Воздуховоды металлические д400мм | м2 | 16.485
18 | Прокладка воздуховодов из листовой, оцинкованной стали и алюминия класса Н (нормальные) толщиной 0,6 мм, диаметром до 450 мм | 100 м2 поверхности воздуховодов | 0.05024
19 | Воздуховоды металлические д400мм | м2 | 5.024
20 | Отвод на бандажном соеденении д 160мм 90гр | шт | 8
21 | Отвод на бандажном соеденении д 250 мм 90гр | шт | 2
22 | Отвод на бандажном соеденении д 400 мм 90гр | шт | 2
23 | Переход на бандажном соеденении 200х250мм | шт | 2
24 | Переход на бандажном соеденении 250х400мм | шт | 2
25 | Тройник на бандажном соеденении 200х160х200мм | шт | 4
26 | Тройник на бандажном соеденении 250х160х250мм | шт | 4
27 | Тройник на бандажном соеденении 400х400х400мм | шт | 2
Раздел 2. ПЕ-1 ПЕ-3
28 | Установка клапанов воздушных утепленных КВУ с электрическим или пневматическим приводом периметром до 3200 мм | 1 шт. | 2
29 | Клапаны воздушные утепленные Гермикс-с с приводом | шт. | 2
30 | Установка вставок гибких к радиальным вентиляторам | 1 м2 | 0.845
31 | Сетки защитная из нержавеющей стали д 400мм | м2 | 0.845
Раздел 3. ПЕ-4
32 | Установка клапанов воздушных утепленных КВУ с электрическим или пневматическим приводом периметром до 3200 мм | 1 шт. | 1
33 | Клапаны воздушные утепленные Гермикс-с с приводом | шт. | 1
34 | Установка вставок гибких к радиальным вентиляторам | 1 м2 | 0.3025
35 | Сетки защитная из нержавеющей стали д 400мм | м2 | 0.3025
Раздел 4. ВЕ-1; ВЕ-3
36 | Установка дефлекторов диаметром патрубка 400 мм | 1 дефлектор | 2
37 | Дефлекторы | шт. | 2
38 | Установка клапанов воздушных утепленных КВУ с электрическим или пневматическим приводом периметром до 3200 мм | 1 шт. | 2
39 | Клапаны воздушные утепленные Гермикс-с с приводом | шт. | 2
40 | Прокладка воздуховодов из листовой, оцинкованной стали и алюминия класса Н (нормальные) толщиной 0,6 мм, диаметром до 450 мм | 100 м2 поверхности воздуховодов | 0.063302
41 | Воздуховоды металлические д400мм | м2 | 5.024
42 | Изоляция трубопроводов матами минераловатными марок 75, 100, плитами минераловатными на синтетическом связующем марки 75 | 1 м3 изоляции | 0.1
43 | Покрытие поверхности изоляции трубопроводов сталью оцинкованной | 100 м2 поверхности покрытия изоляции | 0.026
44 | Детали защитных покрытий конструкций тепловой изоляции трубопроводов из стали тонколистовой оцинкованной толщиной 0,55 мм, криволинейные | м2 | 3.172
45 | Вентилятор осевой с входными элементами сети, установленный в воздуховоде, шахте, проеме или крышечного типа № 4-8 | 1 устройство | 2
Раздел 5. Прочие расходы
46 | Командировочные расходы
47 | Проживание

## гараж 1-3
В Е Д О М О С Т Ь О Б Ъ Е М О В Р А Б О Т
на Гараж бокс №1-3. Вентиляция.
№ пп | Наименование работ и затрат | Единица измерения | Количество
1 | 3 | 4 | 5
Раздел 1. ПЕ-1.1 ПЕ-1.2 ;ПЕ2.1-ПЕ2.4; ПЕ3.1-ПЕ3.5
1 | Установка клапанов воздушных утепленных КВУ с электрическим или пневматическим приводом периметром до 3200 мм | 1 шт. | 10
2 | Клапаны воздушные утепленные Гермикс-с с приводом | шт. | 10
3 | Сетки защитная из нержавеющей стали д 400мм | м2 | 0.1256
Раздел 2. ВЕ1,1-ВЕ1,5;ВЕ2,1-В2.8; ВЕ3.1-ВЕ3,9
4 | Установка дефлекторов диаметром патрубка 400 мм | 1 дефлектор | 21
5 | Дефлекторы | шт. | 21
6 | Установка клапанов воздушных утепленных КВУ с электрическим или пневматическим приводом периметром до 3200 мм | 1 шт. | 21
7 | Клапаны воздушные утепленные Гермикс-с с приводом | шт. | 21
8 | Прокладка воздуховодов из листовой, оцинкованной стали и алюминия класса Н (нормальные) толщиной 0,6 мм, диаметром до 355 мм | 100 м2 поверхности воздуховодов | 0.20771
9 | Крепления | кг | 43.6193
10 | Воздуховоды металлические | м2 | 20.7711
11 | Изоляция трубопроводов матами минераловатными марок 75, 100, плитами минераловатными на синтетическом связующем марки 75 | 1 м3 изоляции | 1.1
12 | Покрытие поверхности изоляции трубопроводов сталью оцинкованной | 100 м2 поверхности покрытия изоляции | 0.275
13 | Детали защитных покрытий конструкций тепловой изоляции трубопроводов из стали тонколистовой оцинкованной толщиной 0,55 мм, криволинейные | м2 | 33.55
Раздел 3. У1.1; У2; У4
14 | Установка камер приточных типовых без секции орошения производительностью до 20 тыс.м3/час | 1 камера | 2
15 | Завеса воздушнотепловая Р=15000м3/ч АВ-500/450-П(Л)15-Т | компл. | 2
16 | Прокладка трубопроводов обвязки котлов, водонагревателей и насосов из стальных бесшовных и электросварных труб диаметром до 40 мм | 100 м трубопровода | 0.34
17 | Установка клапанов предохранительных однорычажных диаметром 40 мм | 1 шт. | 6
18 | Клапаны 2-х ходовой .привод "belimo HELEN | шт. | 3
19 | Клапаны балансировочный "Немен"3/4 | шт. | 3
20 | Установка воздухоотводчиков | 1 шт. | 6
21 | Установка фильтров диаметром 32 мм | 10 фильтров | 0.3
22 | Установка кранов шаровых муфтовых диаметром 32 мм | 1 кран | 12
23 | Установка насосов центробежных с электродвигателем, масса агрегата до 0,1 т" WILO" | 1 насос | 3
24 | Насосы центробежные 8/18 с электродвигателем 4А 180 А2 массой агрегата до 0,1 т | компл. | 3
Раздел 4. У1.3
25 | Установка камер приточных типовых без секции орошения производительностью до 20 тыс.м3/час | 1 камера | 4
26 | Завеса тепловая "Тропик А-6" | шт | 4
пусконаладка
27 | Завеса воздушно-тепловая (регулируемая) | 1 устройство | 6
28 | Насос центробежный при подаче до 40 м3/ч | 1 насос | 3
Раздел 5. Прочие расходы
29 | Командировочные расходы
30 | Проживание

## Эл.гараж 1-3
В Е Д О М О С Т Ь О Б Ъ Е М О В Р А Б О Т
на Электромонтажные работы Гараж -1-3
№ пп | Наименование работ и затрат | Единица измерения | Количество
1 | 3 | 4 | 5
1 | Блок управления шкафного исполнения или распределительный пункт (шкаф), устанавливаемый на стене, высота и ширина до 600х600 мм | 1 шт. | 1
2 | Щитки ЩРН 24з-0 36 УХЛЗ | шт. | 1
3 | Выключатели автоматические ВА 47-100 3Р 32А EKF | шт. | 1
4 | Выключатели автоматические Авт.выкл. ВА47-29 3Р 32А (ИЭК | шт. | 2
5 | Выключатели автоматические Авт.выкл. ВА47-29 3Р 63А (ИЭК | шт. | 1
6 | Короба пластмассовые шириной до 40 мм | 100 м | 2
7 | Кабель-канал (короб) "Электропласт" 25x40 мм с аксесуарами | м | 204
8 | Короба пластмассовые шириной до 63 мм | 100 м | 1.5
9 | Кабель-канал (короб) "Электропласт" 60х40 мм с аксесуарами | м | 153
10 | Хомут кабельный 4,8х200 | шт. | 10
11 | Хомут кабельный 4,8х160 | шт. | 10
12 | Корбка распаячная трехрожковая наружная | шт. | 10
13 | Затягивание провода в проложенные трубы и металлические рукава первого одножильного или многожильного в общей оплетке, суммарное сечение до 6 мм2 | 100 м | 0.5
14 | Рукав металлический наружным диаметром до 48 мм | 100 м | 0.5
15 | рукав металлических диаметром 20 мм | м | 25
16 | рукавметаллических диаметром 12 мм | м | 25
17 | Кабель двух-четырехжильный по установленным конструкциям и лоткам с установкой ответвительных коробок в помещениях с нормальной средой сечением жилы до 10 мм2 | 100 м | 3.6
18 | Кабели контрольные с медными жилами с поливинилхлоридной изоляцией марки ВВ, с сечением 1,5 мм2 и с числом жил - 3 | м | 300
19 | Кабели контрольные с медными жилами с поливинилхлоридной изоляцией марки ВВнг, с сечением 2,5 мм2 и с числом жил - 5 | м | 60
20 | Кабель двух-четырехжильный сечением жилы до 16 мм2 с креплением накладными скобами, полосками с установкой ответвительных коробок | 100 м | 1.35
21 | Кабели контрольные с медными жилами с поливинилхлоридной изоляцией маркиВВБнг, с сечением 3 мм2 и с числом жил - 4 | м | 75
22 | Кабели контрольные с медными жилами с поливинилхлоридной изоляцией маркиВВБнг, с сечение 4 мм2 и с числом жил -6 | м | 60
23 | Провода силовые для электрических установок на напряжение до 450 В с медной жилой марки ПВ3, сечением 2,5 мм2 | 1000 м | 0.02
24 | Провода силовые для электрических установок на напряжение до 450 В с медной жилой марки ПВ3, сечением 4 мм2 | 1000 м | 0.01
25 | Провода силовые для электрических установок на напряжение до 450 В с медной жилой марки ПВ3, сечением 6 мм2 | 1000 м | 0.005
26 | Провод в коробах, сечением до 6 мм2 | 100 м | 0.35
27 | Блок управления шкафного исполнения или распределительный пункт (шкаф), устанавливаемый на стене, высота и ширина до 600х600 мм(ШВ1) | 1 шт. | 3
28 | ЩМП 3-0-36 УХЛз | шт. | 3
29 | Выключатели автоматические Авт.выкл. ВА47-29 3Р 32А (ИЭК | шт. | 3
30 | Выключатели автоматические Авт.выкл. ВА47-29 3Р 16А (ИЭК | шт. | 4
31 | Выключатели автоматические Авт.выкл. ВА47-29 1Р10А (ИЭК | шт. | 7
32 | Выключатели автоматические Авт.выкл. ВА47-29 3Р 6А (ИЭК | шт. | 7
33 | Пускатель магнитный взрывозащищенный в сухом исполнении отдельно стоящий, устанавливаемый на полу, на ток до 25 А | 1 шт. | 6
34 | Пускатель магнитный взрывозащищенный КМИ 11210 | шт. | 6
35 | Реле | 1 шт. | 6
36 | Реле РТИ 1314-7,5-10А | шт. | 3
37 | Реле РТИ 1316-9-13А | шт. | 3
38 | Профиль перфорированный монтажный длиной 2 м | 100 м | 0.04
39 | Кабель-канал (короб)перфорированный 20х60 | м | 4.08
40 | Зажим клемный ЗНИ-6 | шт. | 80
41 | Автомат одно-, двух-, трехполюсный, устанавливаемый на конструкции на стене или колонне, на ток до 25 А | 1 шт. | 10
42 | Выключатели автоматические Авт.выкл. ВА47-29 1Р 16А (ИЭК | шт. | 10
43 | Бокс для автоматов модульный КМПн 1/2 | шт. | 10
44 | Реле | 1 шт. | 3
45 | Реле РТИ 1314-7,5-10А | шт. | 3
46 | Прибор, устанавливаемый на резьбовых соединениях, масса до 5 кг | 1 шт. | 6
47 | Сейтрон (Seitron) RGY 000 MBP4 взрывозащищенный сигнализатор на метан 3-х канальный | шт. | 6
48 | Кабель двух-четырехжильный по установленным конструкциям и лоткам с установкой ответвительных коробок в помещениях с нормальной средой сечением жилы до 10 мм2 | 100 м | 1.5
49 | Кабели контрольные с медными жилами с поливинилхлоридной изоляцией марки ВВнг, с сечением 1,5 мм2 и с числом жил - 3 | м | 100
50 | Кабели контрольные с медными жилами с поливинилхлоридной изоляцией марки ВВнг, с сечением 1, мм2 и с числом жил - 4 | м | 50
51 | Труба винипластовая по установленным конструкциям, по стенам и колоннам с креплением скобами, диаметр до 25 мм | 100 м | 0.7
52 | Труба гофрированная ПВХ внутренний диаметр 10-18 мм, | м | 70
53 | Затягивание провода в проложенные трубы и металлические рукава первого одножильного или многожильного в общей оплетке, суммарное сечение до 6 мм2 | 100 м | 0.7
54 | Провода силовые для электрических установок на напряжение до 450 В с медной жилой марки ПВ1 b ПВ1.5, | м | 20
55 | Провода монтажный МКЭШ3х0,75 | м | 50
56 | Командировочные | ч/д | 60.537
57 | Проживание | ч/д | 51
Составил:
Проверил:

## лег.авто №2
В Е Д О М О С Т Ь О Б Ъ Е М О В Р А Б О Т
на Электромонтажные работы гаражей легкового авто
№ пп | Наименование работ и затрат | Единица измерения | Количество
1 | 3 | 4 | 5
1 | Блок управления шкафного исполнения или распределительный пункт (шкаф), устанавливаемый на стене, высота и ширина до 600х600 мм(ШВ1) | 1 шт. | 1
2 | ЩМП 3-0-36 УХЛз | шт. | 1
3 | Выключатели автоматические Авт.выкл. ВА47-29 3Р 6А (ИЭК | шт. | 1
4 | Выключатели автоматические Авт.выкл. ВА47-29 1Р 6А (ИЭК | шт. | 1
5 | Выключатели автоматические Авт.выкл. ВА47-29 3Р 16А (ИЭК | шт. | 2
6 | Пускатель магнитный взрывозащищенный в сухом исполнении отдельно стоящий, устанавливаемый на полу, на ток до 25 А | 1 шт. | 2
7 | Пускатель магнитный взрывозащищенный КМИ 11210 | шт. | 2
8 | Реле | 1 шт. | 2
9 | Реле РТИ 1308-7,5-10А | шт. | 2
10 | Профиль перфорированный монтажный длиной 2 м | 100 м | 0.02
11 | Кабель-канал (короб)перфорированный 20х60 | м | 2.04
12 | Зажим клемный ЗНИ-6 | шт. | 70
13 | Короба пластмассовые шириной до 40 мм | 100 м | 0.7
14 | Кабель-канал (короб) "Электропласт" 25x40 мм с аксесуарами | м | 71.4
15 | Кабель двух-четырехжильный по установленным конструкциям и лоткам с установкой ответвительных коробок в помещениях с нормальной средой сечением жилы до 10 мм2 | 100 м | 2
16 | Кабели контрольные с медными жилами с поливинилхлоридной изоляцией марки ВВнг, с сечением 1,5 мм2 и с числом жил - 3 | м | 120
17 | Кабели контрольные с медными жилами с поливинилхлоридной изоляцией марки ВВнг, с сечением 2,5, мм2 и с числом жил - 5 | м | 80
18 | Провода силовые для электрических установок на напряжение до 450 В с медной жилой марки ПВ3, сечением 2,5 мм2 | 1000 м | 0.03
19 | Провод в коробах, сечением до 6 мм2 | 100 м | 0.3
20 | Установка боксов | 1 шт. | 1
21 | Выключатели автоматические Авт.выкл. ВА47-29 1Р 16А (ИЭК | шт. | 1
22 | Бокс для автоматов модульный КМПн 1/2 | шт. | 1
23 | Реле | 1 шт. | 1
24 | Реле РТИ 1314-7,5-10А | шт. | 1
25 | Прибор, устанавливаемый на резьбовых соединениях, масса до 5 кг | 1 шт. | 4
26 | Сейтрон (Seitron) RGY 000 MBP4 взрывозащищенный сигнализатор на метан 3-х канальный | шт. | 4
27 | Труба винипластовая по установленным конструкциям, по стенам и колоннам с креплением скобами, диаметр до 25 мм | 100 м | 0.7
28 | Труба гофрированная ПВХ внутренний диаметр 10-18 мм, | м | 70
29 | Затягивание провода в проложенные трубы и металлические рукава первого одножильного или многожильного в общей оплетке, суммарное сечение до 6 мм2 | 100 м | 0.7
30 | Провода силовые для электрических установок на напряжение до 450 В с медной жилой марки ПВ1 b ПВ1.5, | м | 20
31 | Провода монтажный МКЭШ3х0,75 | м | 80
32 | Провод в коробах, сечением до 6 мм2 | 100 м | 0.3
33 | Кабель двух-четырехжильный по установленным конструкциям и лоткам с установкой ответвительных коробок в помещениях с нормальной средой сечением жилы до 10 мм2 | 100 м | 2.3
34 | Кабели контрольные с медными жилами с поливинилхлоридной изоляцией марки ВВнг, с сечением 1,5 мм2 и с числом жил - 3 | м | 140
35 | Кабели контрольные с медными жилами с поливинилхлоридной изоляцией марки ВВнг, с сечением 1 мм2 и с числом жил - 4 | м | 90
36 | Командировочные | ч/д
37 | Проживание | ч/д
Составил:
Проверил:

## лег.авто №1
В Е Д О М О С Т Ь О Б Ъ Е М О В Р А Б О Т
на Электромонтажные работы гаражей легкового авто
№ пп | Наименование работ и затрат | Единица измерения | Количество
1 | 3 | 4 | 5
1 | Блок управления шкафного исполнения или распределительный пункт (шкаф), устанавливаемый на стене, высота и ширина до 600х600 мм(ШВ1) | 1 шт. | 1
2 | ЩМП 3-0-36 УХЛз | шт. | 1
3 | Выключатели автоматические Авт.выкл. ВА47-29 3Р 6А (ИЭК | шт. | 1
4 | Выключатели автоматические Авт.выкл. ВА47-29 1Р 6А (ИЭК | шт. | 1
5 | Выключатели автоматические Авт.выкл. ВА47-29 3Р 16А (ИЭК | шт. | 2
6 | Пускатель магнитный взрывозащищенный в сухом исполнении отдельно стоящий, устанавливаемый на полу, на ток до 25 А | 1 шт. | 2
7 | Пускатель магнитный взрывозащищенный КМИ 11210 | шт. | 2
8 | Реле | 1 шт. | 2
9 | Реле РТИ 1308-7,5-10А | шт. | 2
10 | Профиль перфорированный монтажный длиной 2 м | 100 м | 0.02
11 | Кабель-канал (короб)перфорированный 20х60 | м | 2.04
12 | Зажим клемный ЗНИ-6 | шт. | 70
13 | Короба пластмассовые шириной до 40 мм | 100 м | 0.7
14 | Кабель-канал (короб) "Электропласт" 25x40 мм с аксесуарами | м | 71.4
15 | Кабель двух-четырехжильный по установленным конструкциям и лоткам с установкой ответвительных коробок в помещениях с нормальной средой сечением жилы до 10 мм2 | 100 м | 2
16 | Кабели контрольные с медными жилами с поливинилхлоридной изоляцией марки ВВнг, с сечением 1,5 мм2 и с числом жил - 3 | м | 120
17 | Кабели контрольные с медными жилами с поливинилхлоридной изоляцией марки ВВнг, с сечением 2,5, мм2 и с числом жил - 5 | м | 80
18 | Провода силовые для электрических установок на напряжение до 450 В с медной жилой марки ПВ3, сечением 2,5 мм2 | 1000 м | 0.03
19 | Провод в коробах, сечением до 6 мм2 | 100 м | 0.3
20 | Установка боксов | 1 шт. | 1
21 | Выключатели автоматические Авт.выкл. ВА47-29 1Р 16А (ИЭК | шт. | 1
22 | Бокс для автоматов модульный КМПн 1/2 | шт. | 1
23 | Реле | 1 шт. | 1
24 | Реле РТИ 1314-7,5-10А | шт. | 1
25 | Прибор, устанавливаемый на резьбовых соединениях, масса до 5 кг | 1 шт. | 4
26 | Сейтрон (Seitron) RGY 000 MBP4 взрывозащищенный сигнализатор на метан 3-х канальный | шт. | 4
27 | Труба винипластовая по установленным конструкциям, по стенам и колоннам с креплением скобами, диаметр до 25 мм | 100 м | 0.7
28 | Труба гофрированная ПВХ внутренний диаметр 10-18 мм, | м | 70
29 | Затягивание провода в проложенные трубы и металлические рукава первого одножильного или многожильного в общей оплетке, суммарное сечение до 6 мм2 | 100 м | 0.7
30 | Провода силовые для электрических установок на напряжение до 450 В с медной жилой марки ПВ1 b ПВ1.5, | м | 20
31 | Провода монтажный МКЭШ3х0,75 | м | 80
32 | Провод в коробах, сечением до 6 мм2 | 100 м | 0.3
33 | Кабель двух-четырехжильный по установленным конструкциям и лоткам с установкой ответвительных коробок в помещениях с нормальной средой сечением жилы до 10 мм2 | 100 м | 2.3
34 | Кабели контрольные с медными жилами с поливинилхлоридной изоляцией марки ВВнг, с сечением 1,5 мм2 и с числом жил - 3 | м | 140
35 | Кабели контрольные с медными жилами с поливинилхлоридной изоляцией марки ВВнг, с сечением 1 мм2 и с числом жил - 4 | м | 90
36 | Командировочные | ч/д
37 | Проживание | ч/д
Составил:
Проверил: